## bus_data
BUS_I | BUS_TYPE | Pd | Qd | Gs | Bs | area | Vm | Va | baseKV | zone | Vmax | Vmin
11 | 1 | 0.00092891 | 0.00023281 | 0 | 0 | 1 | 0.99307 | -0.13377 | 0.4 | 1 | 1.1 | 0.9
12 | 1 | 0.0018943 | 0.00047474 | 0 | 0 | 1 | 0.9933 | -0.12924 | 0.4 | 1 | 1.1 | 0.9
13 | 1 | 0 | 0 | 0 | 0 | 1 | 0.99268 | -0.14125 | 0.4 | 1 | 1.1 | 0.9
14 | 1 | 0.0015234 | 0.00038181 | 0 | 0 | 1 | 0.99385 | -0.11851 | 0.4 | 1 | 1.1 | 0.9
15 | 1 | 0.0011743 | 0.00029431 | 0 | 0 | 1 | 0.99259 | -0.14306 | 0.4 | 1 | 1.1 | 0.9
20 | 1 | 0.0033639 | 0.00084308 | 0 | 0 | 1 | 0.99385 | -0.11841 | 0.4 | 1 | 1.1 | 0.9
27 | 1 | 0.0020289 | 0.00050848 | 0 | 0 | 1 | 0.99416 | -0.11254 | 0.4 | 1 | 1.1 | 0.9
16 | 1 | 0.0016033 | 0.00040182 | 0 | 0 | 1 | 0.99518 | -0.092924 | 0.4 | 1 | 1.1 | 0.9
17 | 1 | 0.0017875 | 0.00044798 | 0 | 0 | 1 | 0.99537 | -0.08911 | 0.4 | 1 | 1.1 | 0.9
19 | 1 | 0.0014778 | 0.00037038 | 0 | 0 | 1 | 0.99637 | -0.069703 | 0.4 | 1 | 1.1 | 0.9
21 | 1 | 0 | 0 | 0 | 0 | 1 | 0.99648 | -0.067602 | 0.4 | 1 | 1.1 | 0.9
125 | 1 | 0.0029065 | 0.00072845 | 0 | 0 | 1 | 0.99652 | -0.066861 | 0.4 | 1 | 1.1 | 0.9
129 | 1 | 0.0031997 | 0.00080193 | 0 | 0 | 1 | 0.99647 | -0.067866 | 0.4 | 1 | 1.1 | 0.9
130 | 1 | 0.0017145 | 0.00042968 | 0 | 0 | 1 | 0.99441 | -0.10769 | 0.4 | 1 | 1.1 | 0.9
145 | 1 | 0.0037314 | 0.00093517 | 0 | 0 | 1 | 0.99586 | -0.079697 | 0.4 | 1 | 1.1 | 0.9
118 | 1 | 0 | 0 | 0 | 0 | 1 | 0.99726 | -0.052722 | 0.4 | 1 | 1.1 | 0.9
22 | 1 | 0.00099298 | 0.00024887 | 0 | 0 | 1 | 0.99597 | -0.077587 | 0.4 | 1 | 1.1 | 0.9
23 | 1 | 0.001359 | 0.00034059 | 0 | 0 | 1 | 0.99609 | -0.075362 | 0.4 | 1 | 1.1 | 0.9
24 | 1 | 0 | 0 | 0 | 0 | 1 | 0.99681 | -0.061394 | 0.4 | 1 | 1.1 | 0.9
25 | 1 | 0 | 0 | 0 | 0 | 1 | 0.99682 | -0.061163 | 0.4 | 1 | 1.1 | 0.9
128 | 1 | 0.0032876 | 0.00082396 | 0 | 0 | 1 | 0.99691 | -0.059404 | 0.4 | 1 | 1.1 | 0.9
127 | 1 | 0 | 0 | 0 | 0 | 1 | 0.99696 | -0.058436 | 0.4 | 1 | 1.1 | 0.9
85 | 1 | 0 | 0 | 0 | 0 | 1 | 0.99654 | -0.066522 | 0.4 | 1 | 1.1 | 0.9
93 | 1 | 0.0027579 | 0.00069119 | 0 | 0 | 1 | 0.99668 | -0.06385 | 0.4 | 1 | 1.1 | 0.9
92 | 1 | 0.0047988 | 0.0012027 | 0 | 0 | 1 | 0.99621 | -0.072982 | 0.4 | 1 | 1.1 | 0.9
121 | 1 | 0.0033617 | 0.00084251 | 0 | 0 | 1 | 0.99673 | -0.062881 | 0.4 | 1 | 1.1 | 0.9
120 | 1 | 0.0026291 | 0.00065893 | 0 | 0 | 1 | 0.99685 | -0.06065 | 0.4 | 1 | 1.1 | 0.9
131 | 1 | 0.0015532 | 0.00038926 | 0 | 0 | 1 | 0.99451 | -0.10569 | 0.4 | 1 | 1.1 | 0.9
87 | 1 | 0.0006813 | 0.00017075 | 0 | 0 | 1 | 0.99562 | -0.08433 | 0.4 | 1 | 1.1 | 0.9
88 | 1 | 0 | 0 | 0 | 0 | 1 | 0.9959 | -0.078816 | 0.4 | 1 | 1.1 | 0.9
83 | 1 | 0.0010951 | 0.00027445 | 0 | 0 | 1 | 0.99589 | -0.079258 | 0.4 | 1 | 1.1 | 0.9
84 | 1 | 0 | 0 | 0 | 0 | 1 | 0.99643 | -0.068784 | 0.4 | 1 | 1.1 | 0.9
86 | 1 | 0 | 0 | 0 | 0 | 1 | 0.99645 | -0.068285 | 0.4 | 1 | 1.1 | 0.9
94 | 1 | 0.0063167 | 0.0015831 | 0 | 0 | 1 | 0.99652 | -0.067011 | 0.4 | 1 | 1.1 | 0.9
95 | 1 | 0 | 0 | 0 | 0 | 1 | 0.99672 | -0.063156 | 0.4 | 1 | 1.1 | 0.9
89 | 1 | 0.0018308 | 0.00045883 | 0 | 0 | 1 | 0.99592 | -0.07843 | 0.4 | 1 | 1.1 | 0.9
101 | 1 | 0.0028148 | 0.00070547 | 0 | 0 | 1 | 0.996 | -0.076863 | 0.4 | 1 | 1.1 | 0.9
99 | 1 | 0 | 0 | 0 | 0 | 1 | 0.99606 | -0.075805 | 0.4 | 1 | 1.1 | 0.9
96 | 1 | 0.0018107 | 0.0004538 | 0 | 0 | 1 | 0.99676 | -0.062407 | 0.4 | 1 | 1.1 | 0.9
105 | 1 | 0.0025203 | 0.00063164 | 0 | 0 | 1 | 0.99711 | -0.05554 | 0.4 | 1 | 1.1 | 0.9
106 | 1 | 0.0042629 | 0.0010684 | 0 | 0 | 1 | 0.99735 | -0.050992 | 0.4 | 1 | 1.1 | 0.9
107 | 1 | 0.0058425 | 0.0014643 | 0 | 0 | 1 | 0.99686 | -0.060459 | 0.4 | 1 | 1.1 | 0.9
97 | 1 | 0.0054302 | 0.0013609 | 0 | 0 | 1 | 0.99476 | -0.10079 | 0.4 | 1 | 1.1 | 0.9
98 | 1 | 0.0051698 | 0.0012957 | 0 | 0 | 1 | 0.99455 | -0.10495 | 0.4 | 1 | 1.1 | 0.9
100 | 1 | 0.0016615 | 0.00041641 | 0 | 0 | 1 | 0.99453 | -0.10526 | 0.4 | 1 | 1.1 | 0.9
102 | 1 | 0.003066 | 0.00076841 | 0 | 0 | 1 | 0.99726 | -0.052665 | 0.4 | 1 | 1.1 | 0.9
103 | 1 | 0.0020597 | 0.00051621 | 0 | 0 | 1 | 0.99439 | -0.10805 | 0.4 | 1 | 1.1 | 0.9
109 | 1 | 0.0018763 | 0.00047024 | 0 | 0 | 1 | 0.99773 | -0.043483 | 0.4 | 1 | 1.1 | 0.9
104 | 1 | 0.0093609 | 0.0023461 | 0 | 0 | 1 | 0.99437 | -0.10837 | 0.4 | 1 | 1.1 | 0.9
108 | 1 | 0.0042882 | 0.0010747 | 0 | 0 | 1 | 0.99827 | -0.033262 | 0.4 | 1 | 1.1 | 0.9
114 | 1 | 0.0016626 | 0.0004167 | 0 | 0 | 1 | 0.9975 | -0.048039 | 0.4 | 1 | 1.1 | 0.9
119 | 1 | 0.0024825 | 0.00062217 | 0 | 0 | 1 | 0.99685 | -0.060529 | 0.4 | 1 | 1.1 | 0.9
113 | 1 | 0.0018837 | 0.00047211 | 0 | 0 | 1 | 0.99774 | -0.04332 | 0.4 | 1 | 1.1 | 0.9
110 | 1 | 0 | 0 | 0 | 0 | 1 | 0.99857 | -0.027437 | 0.4 | 1 | 1.1 | 0.9
111 | 1 | 0.0030132 | 0.00075518 | 0 | 0 | 1 | 0.99826 | -0.033326 | 0.4 | 1 | 1.1 | 0.9
112 | 1 | 0 | 0 | 0 | 0 | 1 | 0.99881 | -0.022806 | 0.4 | 1 | 1.1 | 0.9
117 | 1 | 0.0020147 | 0.00050494 | 0 | 0 | 1 | 0.99856 | -0.027544 | 0.4 | 1 | 1.1 | 0.9
144 | 1 | 0.0020569 | 0.00051551 | 0 | 0 | 1 | 0.99985 | -0.002792 | 0.4 | 1 | 1.1 | 0.9
115 | 1 | 0.0033936 | 0.00085052 | 0 | 0 | 1 | 0.99787 | -0.040802 | 0.4 | 1 | 1.1 | 0.9
143 | 3 | 0.0029916 | 0.00074976 | 0 | 0 | 1 | 1 | 0 | 0.4 | 1 | 1.1 | 0.9
116 | 1 | 0.0022164 | 0.00055549 | 0 | 0 | 1 | 0.99765 | -0.04506 | 0.4 | 1 | 1.1 | 0.9
122 | 1 | 0.0016984 | 0.00042566 | 0 | 0 | 1 | 0.99723 | -0.053128 | 0.4 | 1 | 1.1 | 0.9
123 | 1 | 0.0023831 | 0.00059727 | 0 | 0 | 1 | 0.99721 | -0.053613 | 0.4 | 1 | 1.1 | 0.9
124 | 1 | 0.00092807 | 0.0002326 | 0 | 0 | 1 | 0.99705 | -0.056709 | 0.4 | 1 | 1.1 | 0.9
126 | 1 | 0.0014121 | 0.0003539 | 0 | 0 | 1 | 0.99703 | -0.057171 | 0.4 | 1 | 1.1 | 0.9
139 | 1 | 0.00058886 | 0.00014758 | 0 | 0 | 1 | 0.99577 | -0.081399 | 0.4 | 1 | 1.1 | 0.9
132 | 1 | 0.0014915 | 0.00037381 | 0 | 0 | 1 | 0.99457 | -0.10453 | 0.4 | 1 | 1.1 | 0.9
133 | 1 | 0.001166 | 0.00029223 | 0 | 0 | 1 | 0.99463 | -0.1034 | 0.4 | 1 | 1.1 | 0.9
134 | 1 | 0.0032197 | 0.00080694 | 0 | 0 | 1 | 0.99481 | -0.099987 | 0.4 | 1 | 1.1 | 0.9
135 | 1 | 0.0021408 | 0.00053652 | 0 | 0 | 1 | 0.99481 | -0.099822 | 0.4 | 1 | 1.1 | 0.9
136 | 1 | 0.0055227 | 0.0013841 | 0 | 0 | 1 | 0.99509 | -0.094557 | 0.4 | 1 | 1.1 | 0.9
137 | 1 | 0.0090212 | 0.0022609 | 0 | 0 | 1 | 0.99548 | -0.08693 | 0.4 | 1 | 1.1 | 0.9
138 | 1 | 0.0019598 | 0.00049117 | 0 | 0 | 1 | 0.99553 | -0.086022 | 0.4 | 1 | 1.1 | 0.9
140 | 1 | 0.0021819 | 0.00054683 | 0 | 0 | 1 | 0.99982 | -0.0034107 | 0.4 | 1 | 1.1 | 0.9
141 | 1 | 0.0038729 | 0.00097064 | 0 | 0 | 1 | 0.99989 | -0.0021962 | 0.4 | 1 | 1.1 | 0.9
142 | 1 | 0.0034691 | 0.00086944 | 0 | 0 | 1 | 0.99981 | -0.0036609 | 0.4 | 1 | 1.1 | 0.9

## generator_data
GEN_BUS | PG | QG | QMAX | QMIN | VG | MBASE | GEN_STATUS | PMAX | PMIN
143 | 0.17151 | 0.043165 | 10 | -10 | 1 | 100 | 1 | 10 | 0

## branch_data
F_BUS | T_BUS | BR_R | BR_X | BR_B | RATE_A | RATE_B | RATE_C | TAP | SHIFT | BR_STATUS | ANGMIN | ANGMAX | P_in | Q_in | P_out | Q_out
11 | 12 | 9.4527 | 6.0498 | 1.5874e-08 | 0 | 0 | 0 | 0 | 0 | 1 | -90 | 90 | -0.0021037 | -0.0005217 | 0.0021042 | 0.00052042
11 | 13 | 27.9315 | 17.8762 | 4.6905e-08 | 0 | 0 | 0 | 0 | 0 | 1 | -90 | 90 | 0.0011748 | 0.00028889 | -0.0011744 | -0.00029325
12 | 14 | 11.8149 | 7.5615 | 1.984e-08 | 0 | 0 | 0 | 0 | 0 | 1 | -90 | 90 | -0.0039984 | -0.00099516 | 0.0040005 | 0.00099451
13 | 15 | 6.7912 | 4.3463 | 1.1404e-08 | 0 | 0 | 0 | 0 | 0 | 1 | -90 | 90 | 0.0011744 | 0.00029325 | -0.0011743 | -0.00029431
14 | 20 | 0.083089 | 0.053177 | 1.3953e-10 | 0 | 0 | 0 | 0 | 0 | 1 | -90 | 90 | -0.0055239 | -0.0013763 | 0.0055239 | 0.0013763
20 | 27 | 2.9159 | 1.8662 | 4.8966e-09 | 0 | 0 | 0 | 0 | 0 | 1 | -90 | 90 | -0.0088878 | -0.0022194 | 0.0088903 | 0.0022205
27 | 130 | 1.9631 | 1.2564 | 3.2965e-09 | 0 | 0 | 0 | 0 | 0 | 1 | -90 | 90 | -0.010919 | -0.002729 | 0.010922 | 0.0027303
16 | 17 | 10.5471 | 6.7501 | 1.7711e-08 | 0 | 0 | 0 | 0 | 0 | 1 | -90 | 90 | -0.0016033 | -0.00040182 | 0.0016036 | 0.00040025
17 | 19 | 25.3687 | 16.236 | 4.2601e-08 | 0 | 0 | 0 | 0 | 0 | 1 | -90 | 90 | -0.003391 | -0.00084823 | 0.0033942 | 0.00084601
19 | 21 | 1.9147 | 1.2254 | 3.2153e-09 | 0 | 0 | 0 | 0 | 0 | 1 | -90 | 90 | -0.004872 | -0.0012164 | 0.0048725 | 0.0012164
21 | 125 | 0.40766 | 0.2609 | 6.8456e-10 | 0 | 0 | 0 | 0 | 0 | 1 | -90 | 90 | -0.0080723 | -0.0020183 | 0.0080725 | 0.0020184
21 | 129 | 0.36745 | 0.23517 | 6.1705e-10 | 0 | 0 | 0 | 0 | 0 | 1 | -90 | 90 | 0.0031998 | 0.00080189 | -0.0031997 | -0.00080193
125 | 145 | 1.3262 | 0.84875 | 2.227e-09 | 0 | 0 | 0 | 0 | 0 | 1 | -90 | 90 | 0.043092 | 0.010816 | -0.043066 | -0.010799
125 | 118 | 1.1655 | 0.7459 | 1.9571e-09 | 0 | 0 | 0 | 0 | 0 | 1 | -90 | 90 | -0.054071 | -0.013562 | 0.054108 | 0.013586
130 | 131 | 0.70354 | 0.45027 | 1.1814e-09 | 0 | 0 | 0 | 0 | 0 | 1 | -90 | 90 | -0.012636 | -0.0031599 | 0.012637 | 0.0031606
145 | 139 | 0.19248 | 0.12319 | 3.2323e-10 | 0 | 0 | 0 | 0 | 0 | 1 | -90 | 90 | 0.039335 | 0.0098638 | -0.039331 | -0.0098618
118 | 122 | 0.14979 | 0.095865 | 2.5153e-10 | 0 | 0 | 0 | 0 | 0 | 1 | -90 | 90 | 0.012066 | 0.0030182 | -0.012065 | -0.0030181
118 | 116 | 0.51673 | 0.33071 | 8.6774e-10 | 0 | 0 | 0 | 0 | 0 | 1 | -90 | 90 | -0.066173 | -0.016604 | 0.066198 | 0.016619
22 | 23 | 9.9428 | 6.3634 | 1.6697e-08 | 0 | 0 | 0 | 0 | 0 | 1 | -90 | 90 | -0.00099298 | -0.00024887 | 0.00099309 | 0.00024728
23 | 24 | 26.3211 | 16.8455 | 4.42e-08 | 0 | 0 | 0 | 0 | 0 | 1 | -90 | 90 | -0.0023521 | -0.00058787 | 0.0023536 | 0.00058447
24 | 25 | 0.43305 | 0.27715 | 7.272e-10 | 0 | 0 | 0 | 0 | 0 | 1 | -90 | 90 | -0.0023536 | -0.00058447 | 0.0023536 | 0.00058442
25 | 128 | 3.3094 | 2.118 | 5.5574e-09 | 0 | 0 | 0 | 0 | 0 | 1 | -90 | 90 | -0.0023536 | -0.00058442 | 0.0023538 | 0.00058399
128 | 127 | 0.76236 | 0.48791 | 1.2802e-09 | 0 | 0 | 0 | 0 | 0 | 1 | -90 | 90 | -0.0056415 | -0.001408 | 0.0056417 | 0.001408
127 | 126 | 0.99593 | 0.6374 | 1.6724e-09 | 0 | 0 | 0 | 0 | 0 | 1 | -90 | 90 | -0.0056417 | -0.001408 | 0.0056421 | 0.001408
85 | 93 | 2.4773 | 1.5855 | 4.1601e-09 | 0 | 0 | 0 | 0 | 0 | 1 | -90 | 90 | -0.0048003 | -0.0012026 | 0.0048009 | 0.0012026
85 | 92 | 5.989 | 3.8329 | 1.0057e-08 | 0 | 0 | 0 | 0 | 0 | 1 | -90 | 90 | 0.0048003 | 0.0012026 | -0.0047988 | -0.0012027
93 | 95 | 0.40888 | 0.26168 | 6.8662e-10 | 0 | 0 | 0 | 0 | 0 | 1 | -90 | 90 | -0.0075588 | -0.0018938 | 0.007559 | 0.0018939
121 | 120 | 2.9558 | 1.8917 | 4.9636e-09 | 0 | 0 | 0 | 0 | 0 | 1 | -90 | 90 | -0.0033617 | -0.00084251 | 0.003362 | 0.00084225
120 | 119 | 0.090016 | 0.05761 | 1.5116e-10 | 0 | 0 | 0 | 0 | 0 | 1 | -90 | 90 | -0.0059912 | -0.0015012 | 0.0059912 | 0.0015012
131 | 132 | 0.36193 | 0.23164 | 6.0778e-10 | 0 | 0 | 0 | 0 | 0 | 1 | -90 | 90 | -0.014191 | -0.0035499 | 0.014191 | 0.0035503
87 | 88 | 35.5693 | 22.7644 | 5.973e-08 | 0 | 0 | 0 | 0 | 0 | 1 | -90 | 90 | -0.0006813 | -0.00017075 | 0.00068148 | 0.00016494
88 | 89 | 2.4657 | 1.578 | 4.1405e-09 | 0 | 0 | 0 | 0 | 0 | 1 | -90 | 90 | -0.00068148 | -0.00016494 | 0.00068149 | 0.00016454
83 | 84 | 42.1987 | 27.0072 | 7.0863e-08 | 0 | 0 | 0 | 0 | 0 | 1 | -90 | 90 | -0.0010951 | -0.00027445 | 0.0010956 | 0.00026776
84 | 86 | 1.9916 | 1.2746 | 3.3444e-09 | 0 | 0 | 0 | 0 | 0 | 1 | -90 | 90 | -0.0010956 | -0.00026776 | 0.0010956 | 0.00026745
86 | 94 | 5.0872 | 3.2558 | 8.5428e-09 | 0 | 0 | 0 | 0 | 0 | 1 | -90 | 90 | -0.0010956 | -0.00026745 | 0.0010957 | 0.00026664
94 | 95 | 2.3089 | 1.4777 | 3.8773e-09 | 0 | 0 | 0 | 0 | 0 | 1 | -90 | 90 | -0.0074124 | -0.0018497 | 0.0074137 | 0.0018502
95 | 96 | 0.22233 | 0.14229 | 3.7336e-10 | 0 | 0 | 0 | 0 | 0 | 1 | -90 | 90 | -0.014973 | -0.0037441 | 0.014973 | 0.0037444
89 | 101 | 2.7539 | 1.7625 | 4.6245e-09 | 0 | 0 | 0 | 0 | 0 | 1 | -90 | 90 | -0.0025123 | -0.00062337 | 0.0025124 | 0.00062303
101 | 99 | 0.88036 | 0.56343 | 1.4784e-09 | 0 | 0 | 0 | 0 | 0 | 1 | -90 | 90 | -0.0053273 | -0.0013285 | 0.0053275 | 0.0013285
99 | 102 | 3.549 | 2.2714 | 5.9598e-09 | 0 | 0 | 0 | 0 | 0 | 1 | -90 | 90 | -0.029043 | -0.0072842 | 0.029075 | 0.0073042
99 | 97 | 4.6848 | 2.9983 | 7.867e-09 | 0 | 0 | 0 | 0 | 0 | 1 | -90 | 90 | 0.023716 | 0.0059557 | -0.023688 | -0.0059384
96 | 105 | 1.8205 | 1.1651 | 3.0572e-09 | 0 | 0 | 0 | 0 | 0 | 1 | -90 | 90 | -0.016784 | -0.0041982 | 0.016789 | 0.0042014
105 | 106 | 0.6025 | 0.3856 | 1.0118e-09 | 0 | 0 | 0 | 0 | 0 | 1 | -90 | 90 | -0.033629 | -0.0084226 | 0.033637 | 0.0084272
105 | 107 | 1.5309 | 0.9798 | 2.5708e-09 | 0 | 0 | 0 | 0 | 0 | 1 | -90 | 90 | 0.01432 | 0.0035895 | -0.014316 | -0.0035876
106 | 114 | 0.34741 | 0.22234 | 5.8339e-10 | 0 | 0 | 0 | 0 | 0 | 1 | -90 | 90 | -0.037899 | -0.0094955 | 0.037905 | 0.0094989
107 | 119 | 0.036394 | 0.023292 | 6.1115e-11 | 0 | 0 | 0 | 0 | 0 | 1 | -90 | 90 | 0.0084737 | 0.0021234 | -0.0084737 | -0.0021233
97 | 98 | 1.0108 | 0.64692 | 1.6974e-09 | 0 | 0 | 0 | 0 | 0 | 1 | -90 | 90 | 0.018257 | 0.0045775 | -0.018254 | -0.0045753
98 | 100 | 0.10654 | 0.068184 | 1.789e-10 | 0 | 0 | 0 | 0 | 0 | 1 | -90 | 90 | 0.013084 | 0.0032797 | -0.013084 | -0.0032795
100 | 103 | 1.0835 | 0.69342 | 1.8194e-09 | 0 | 0 | 0 | 0 | 0 | 1 | -90 | 90 | 0.011422 | 0.0028631 | -0.011421 | -0.0028623
102 | 109 | 1.2759 | 0.81655 | 2.1425e-09 | 0 | 0 | 0 | 0 | 0 | 1 | -90 | 90 | -0.032141 | -0.0080726 | 0.032156 | 0.0080814
103 | 104 | 0.14842 | 0.094989 | 2.4924e-10 | 0 | 0 | 0 | 0 | 0 | 1 | -90 | 90 | 0.009361 | 0.0023461 | -0.0093609 | -0.0023461
109 | 108 | 1.3431 | 0.85955 | 2.2553e-09 | 0 | 0 | 0 | 0 | 0 | 1 | -90 | 90 | -0.034032 | -0.0085516 | 0.034048 | 0.008562
108 | 110 | 0.68027 | 0.43537 | 1.1424e-09 | 0 | 0 | 0 | 0 | 0 | 1 | -90 | 90 | -0.038337 | -0.0096367 | 0.038347 | 0.0096434
114 | 113 | 0.53197 | 0.34046 | 8.9332e-10 | 0 | 0 | 0 | 0 | 0 | 1 | -90 | 90 | -0.039567 | -0.0099156 | 0.039576 | 0.0099212
113 | 111 | 1.0763 | 0.68886 | 1.8075e-09 | 0 | 0 | 0 | 0 | 0 | 1 | -90 | 90 | -0.04146 | -0.010393 | 0.04148 | 0.010406
110 | 111 | 0.59178 | 0.37874 | 9.9375e-10 | 0 | 0 | 0 | 0 | 0 | 1 | -90 | 90 | 0.044505 | 0.011169 | -0.044493 | -0.011161
110 | 112 | 0.25023 | 0.16015 | 4.2021e-10 | 0 | 0 | 0 | 0 | 0 | 1 | -90 | 90 | -0.082853 | -0.020812 | 0.082871 | 0.020824
112 | 117 | 0.28719 | 0.1838 | 4.8227e-10 | 0 | 0 | 0 | 0 | 0 | 1 | -90 | 90 | 0.073898 | 0.018579 | -0.073882 | -0.018568
112 | 144 | 0.57254 | 0.36643 | 1.9229e-09 | 0 | 0 | 0 | 0 | 0 | 1 | -90 | 90 | -0.15677 | -0.039403 | 0.15692 | 0.039498
117 | 115 | 0.82546 | 0.5283 | 1.3862e-09 | 0 | 0 | 0 | 0 | 0 | 1 | -90 | 90 | 0.071867 | 0.018063 | -0.071822 | -0.018034
144 | 143 | 0.078928 | 0.050514 | 2.6508e-10 | 0 | 0 | 0 | 0 | 0 | 1 | -90 | 90 | -0.15898 | -0.040014 | 0.159 | 0.040027
115 | 116 | 0.27804 | 0.17795 | 4.6691e-10 | 0 | 0 | 0 | 0 | 0 | 1 | -90 | 90 | 0.068428 | 0.017184 | -0.068414 | -0.017175
143 | 141 | 1.0334 | 0.66139 | 1.7354e-09 | 0 | 0 | 0 | 0 | 0 | 1 | -90 | 90 | 0.0095252 | 0.0023874 | -0.0095242 | -0.0023869
122 | 123 | 0.20834 | 0.13334 | 3.4986e-10 | 0 | 0 | 0 | 0 | 0 | 1 | -90 | 90 | 0.010367 | 0.0025924 | -0.010367 | -0.0025923
123 | 124 | 1.7252 | 1.1041 | 2.897e-09 | 0 | 0 | 0 | 0 | 0 | 1 | -90 | 90 | 0.0079836 | 0.0019951 | -0.0079824 | -0.0019946
124 | 126 | 0.29143 | 0.18651 | 4.8938e-10 | 0 | 0 | 0 | 0 | 0 | 1 | -90 | 90 | 0.0070543 | 0.001762 | -0.0070542 | -0.0017619
139 | 138 | 0.5303 | 0.33939 | 8.9052e-10 | 0 | 0 | 0 | 0 | 0 | 1 | -90 | 90 | 0.038742 | 0.0097142 | -0.038734 | -0.0097088
132 | 133 | 0.31911 | 0.20423 | 5.3587e-10 | 0 | 0 | 0 | 0 | 0 | 1 | -90 | 90 | -0.015683 | -0.0039241 | 0.015684 | 0.0039246
133 | 134 | 0.89647 | 0.57374 | 1.5054e-09 | 0 | 0 | 0 | 0 | 0 | 1 | -90 | 90 | -0.01685 | -0.0042168 | 0.016852 | 0.0042184
134 | 135 | 0.036438 | 0.02332 | 6.1189e-11 | 0 | 0 | 0 | 0 | 0 | 1 | -90 | 90 | -0.020072 | -0.0050254 | 0.020072 | 0.0050255
135 | 136 | 1.0509 | 0.67258 | 1.7647e-09 | 0 | 0 | 0 | 0 | 0 | 1 | -90 | 90 | -0.022213 | -0.005562 | 0.022219 | 0.0055654
136 | 137 | 1.2205 | 0.78114 | 2.0496e-09 | 0 | 0 | 0 | 0 | 0 | 1 | -90 | 90 | -0.027741 | -0.0069495 | 0.027751 | 0.0069557
137 | 138 | 0.10969 | 0.070203 | 1.842e-10 | 0 | 0 | 0 | 0 | 0 | 1 | -90 | 90 | -0.036773 | -0.0092167 | 0.036774 | 0.0092177
140 | 141 | 0.96298 | 0.61631 | 1.6171e-09 | 0 | 0 | 0 | 0 | 0 | 1 | -90 | 90 | -0.005651 | -0.0014162 | 0.0056514 | 0.0014163
140 | 142 | 0.32319 | 0.20684 | 5.4272e-10 | 0 | 0 | 0 | 0 | 0 | 1 | -90 | 90 | 0.0034692 | 0.00086941 | -0.0034691 | -0.00086944