## bus_data
BUS_I | BUS_TYPE | Pd | Qd | Gs | Bs | area | Vm | Va | baseKV | zone | Vmax | Vmin
1 | 1 | 0.001379 | 0.00034561 | 0 | 0 | 1 | 0.97799 | -0.42267 | 0.4 | 1 | 1.1 | 0.9
2 | 1 | 0.0007985 | 0.00020012 | 0 | 0 | 1 | 0.97799 | -0.42271 | 0.4 | 1 | 1.1 | 0.9
3 | 1 | 0 | 0 | 0 | 0 | 1 | 0.97806 | -0.42132 | 0.4 | 1 | 1.1 | 0.9
4 | 1 | 0 | 0 | 0 | 0 | 1 | 0.97807 | -0.4211 | 0.4 | 1 | 1.1 | 0.9
7 | 1 | 0 | 0 | 0 | 0 | 1 | 0.97821 | -0.41839 | 0.4 | 1 | 1.1 | 0.9
5 | 1 | 0.0010978 | 0.00027512 | 0 | 0 | 1 | 0.97802 | -0.42206 | 0.4 | 1 | 1.1 | 0.9
10 | 1 | 0 | 0 | 0 | 0 | 1 | 0.97831 | -0.41633 | 0.4 | 1 | 1.1 | 0.9
8 | 1 | 0.00082687 | 0.00020723 | 0 | 0 | 1 | 0.97816 | -0.41936 | 0.4 | 1 | 1.1 | 0.9
6 | 1 | 0.00046901 | 0.00011754 | 0 | 0 | 1 | 0.97801 | -0.42228 | 0.4 | 1 | 1.1 | 0.9
12 | 1 | 0 | 0 | 0 | 0 | 1 | 0.97869 | -0.40897 | 0.4 | 1 | 1.1 | 0.9
11 | 1 | 0.0013649 | 0.00034208 | 0 | 0 | 1 | 0.97827 | -0.41711 | 0.4 | 1 | 1.1 | 0.9
9 | 1 | 0.00091748 | 0.00022994 | 0 | 0 | 1 | 0.97814 | -0.41977 | 0.4 | 1 | 1.1 | 0.9
17 | 1 | 0 | 0 | 0 | 0 | 1 | 0.98122 | -0.35957 | 0.4 | 1 | 1.1 | 0.9
69 | 1 | 0.029678 | 0.0074381 | 0 | 0 | 1 | 0.97443 | -0.49253 | 0.4 | 1 | 1.1 | 0.9
15 | 1 | 0 | 0 | 0 | 0 | 1 | 0.98325 | -0.32007 | 0.4 | 1 | 1.1 | 0.9
13 | 1 | 0.0036777 | 0.00092173 | 0 | 0 | 1 | 0.98481 | -0.28998 | 0.4 | 1 | 1.1 | 0.9
14 | 1 | 0.0019433 | 0.00048705 | 0 | 0 | 1 | 0.98557 | -0.27527 | 0.4 | 1 | 1.1 | 0.9
16 | 1 | 0.0024973 | 0.00062589 | 0 | 0 | 1 | 0.98684 | -0.25075 | 0.4 | 1 | 1.1 | 0.9
18 | 1 | 0.002731 | 0.00068445 | 0 | 0 | 1 | 0.98217 | -0.34098 | 0.4 | 1 | 1.1 | 0.9
19 | 1 | 0.0014982 | 0.00037549 | 0 | 0 | 1 | 0.98753 | -0.23737 | 0.4 | 1 | 1.1 | 0.9
25 | 1 | 0.0010008 | 0.00025081 | 0 | 0 | 1 | 0.9806 | -0.3716 | 0.4 | 1 | 1.1 | 0.9
65 | 1 | 0.0033383 | 0.00083667 | 0 | 0 | 1 | 0.98189 | -0.34659 | 0.4 | 1 | 1.1 | 0.9
20 | 1 | 0.0009668 | 0.0002423 | 0 | 0 | 1 | 0.98824 | -0.22383 | 0.4 | 1 | 1.1 | 0.9
26 | 1 | 0.01907 | 0.0047795 | 0 | 0 | 1 | 0.97894 | -0.40416 | 0.4 | 1 | 1.1 | 0.9
66 | 1 | 0.00028722 | 7.1985e-05 | 0 | 0 | 1 | 0.98188 | -0.34674 | 0.4 | 1 | 1.1 | 0.9
21 | 1 | 0 | 0 | 0 | 0 | 1 | 0.98877 | -0.2137 | 0.4 | 1 | 1.1 | 0.9
23 | 1 | 0 | 0 | 0 | 0 | 1 | 0.9891 | -0.20732 | 0.4 | 1 | 1.1 | 0.9
24 | 1 | 0 | 0 | 0 | 0 | 1 | 0.98996 | -0.19081 | 0.4 | 1 | 1.1 | 0.9
22 | 1 | 0.070002 | 0.017544 | 0 | 0 | 1 | 0.98784 | -0.23181 | 0.4 | 1 | 1.1 | 0.9
27 | 1 | 0.0010011 | 0.00025091 | 0 | 0 | 1 | 0.99207 | -0.15041 | 0.4 | 1 | 1.1 | 0.9
28 | 1 | 0.042027 | 0.010533 | 0 | 0 | 1 | 0.99386 | -0.11625 | 0.4 | 1 | 1.1 | 0.9
30 | 1 | 0.031504 | 0.0078956 | 0 | 0 | 1 | 0.97786 | -0.42522 | 0.4 | 1 | 1.1 | 0.9
31 | 1 | 0 | 0 | 0 | 0 | 1 | 0.97677 | -0.44664 | 0.4 | 1 | 1.1 | 0.9
29 | 3 | 0.10645 | 0.026678 | 0 | 0 | 1 | 1 | 0 | 0.4 | 1 | 1.1 | 0.9
32 | 1 | 0.044324 | 0.011109 | 0 | 0 | 1 | 0.97651 | -0.4517 | 0.4 | 1 | 1.1 | 0.9
33 | 1 | 0.0032653 | 0.00081836 | 0 | 0 | 1 | 0.97657 | -0.45057 | 0.4 | 1 | 1.1 | 0.9
38 | 1 | 0 | 0 | 0 | 0 | 1 | 0.97641 | -0.4537 | 0.4 | 1 | 1.1 | 0.9
39 | 1 | 0 | 0 | 0 | 0 | 1 | 0.97591 | -0.46353 | 0.4 | 1 | 1.1 | 0.9
34 | 1 | 0.0031349 | 0.00078567 | 0 | 0 | 1 | 0.97484 | -0.48455 | 0.4 | 1 | 1.1 | 0.9
35 | 1 | 0.001945 | 0.00048747 | 0 | 0 | 1 | 0.97494 | -0.48252 | 0.4 | 1 | 1.1 | 0.9
36 | 1 | 0.01037 | 0.002599 | 0 | 0 | 1 | 0.9748 | -0.48535 | 0.4 | 1 | 1.1 | 0.9
37 | 1 | 0 | 0 | 0 | 0 | 1 | 0.97506 | -0.48017 | 0.4 | 1 | 1.1 | 0.9
47 | 1 | 0.0029826 | 0.0007475 | 0 | 0 | 1 | 0.97489 | -0.4835 | 0.4 | 1 | 1.1 | 0.9
46 | 1 | 0.0025888 | 0.00064882 | 0 | 0 | 1 | 0.97525 | -0.47647 | 0.4 | 1 | 1.1 | 0.9
48 | 1 | 0.0048126 | 0.0012062 | 0 | 0 | 1 | 0.97483 | -0.4847 | 0.4 | 1 | 1.1 | 0.9
45 | 1 | 0.0040153 | 0.0010063 | 0 | 0 | 1 | 0.97525 | -0.47643 | 0.4 | 1 | 1.1 | 0.9
44 | 1 | 0.0013028 | 0.00032652 | 0 | 0 | 1 | 0.97584 | -0.46488 | 0.4 | 1 | 1.1 | 0.9
43 | 1 | 0.0022936 | 0.00057484 | 0 | 0 | 1 | 0.97573 | -0.46716 | 0.4 | 1 | 1.1 | 0.9
42 | 1 | 0.0078814 | 0.0019753 | 0 | 0 | 1 | 0.97573 | -0.46716 | 0.4 | 1 | 1.1 | 0.9
41 | 1 | 0.0025103 | 0.00062914 | 0 | 0 | 1 | 0.97564 | -0.46875 | 0.4 | 1 | 1.1 | 0.9
49 | 1 | 0.0029145 | 0.00073044 | 0 | 0 | 1 | 0.97474 | -0.48651 | 0.4 | 1 | 1.1 | 0.9
50 | 1 | 0.0013472 | 0.00033763 | 0 | 0 | 1 | 0.97458 | -0.48971 | 0.4 | 1 | 1.1 | 0.9
51 | 1 | 0.005721 | 0.0014338 | 0 | 0 | 1 | 0.97453 | -0.49069 | 0.4 | 1 | 1.1 | 0.9
52 | 1 | 0.0010498 | 0.00026311 | 0 | 0 | 1 | 0.97437 | -0.49389 | 0.4 | 1 | 1.1 | 0.9
53 | 1 | 0.0037949 | 0.00095109 | 0 | 0 | 1 | 0.97425 | -0.49615 | 0.4 | 1 | 1.1 | 0.9
54 | 1 | 0.0045797 | 0.0011478 | 0 | 0 | 1 | 0.97402 | -0.50072 | 0.4 | 1 | 1.1 | 0.9
55 | 1 | 0.0029814 | 0.00074722 | 0 | 0 | 1 | 0.974 | -0.50122 | 0.4 | 1 | 1.1 | 0.9
68 | 1 | 0.0021828 | 0.00054706 | 0 | 0 | 1 | 0.97381 | -0.505 | 0.4 | 1 | 1.1 | 0.9
56 | 1 | 0.0038894 | 0.00097478 | 0 | 0 | 1 | 0.97386 | -0.50395 | 0.4 | 1 | 1.1 | 0.9
58 | 1 | 0.0007265 | 0.00018208 | 0 | 0 | 1 | 0.97306 | -0.51976 | 0.4 | 1 | 1.1 | 0.9
57 | 1 | 0.00061118 | 0.00015318 | 0 | 0 | 1 | 0.97288 | -0.52329 | 0.4 | 1 | 1.1 | 0.9
59 | 1 | 0.0093351 | 0.0023396 | 0 | 0 | 1 | 0.97285 | -0.52383 | 0.4 | 1 | 1.1 | 0.9
63 | 1 | 0.0013772 | 0.00034517 | 0 | 0 | 1 | 0.97241 | -0.53249 | 0.4 | 1 | 1.1 | 0.9
60 | 1 | 0.0056498 | 0.001416 | 0 | 0 | 1 | 0.97235 | -0.53379 | 0.4 | 1 | 1.1 | 0.9
62 | 1 | 0.0066556 | 0.001668 | 0 | 0 | 1 | 0.97237 | -0.53326 | 0.4 | 1 | 1.1 | 0.9

## generator_data
GEN_BUS | PG | QG | QMAX | QMIN | VG | MBASE | GEN_STATUS | PMAX | PMIN
29 | 0.47532 | 0.12165 | 10 | -10 | 1 | 100 | 1 | 10 | 0

## branch_data
F_BUS | T_BUS | BR_R | BR_X | BR_B | RATE_A | RATE_B | RATE_C | TAP | SHIFT | BR_STATUS | ANGMIN | ANGMAX | P_in | Q_in | P_out | Q_out
1 | 2 | 0.22152 | 0.14177 | 3.7199e-10 | 0 | 0 | 0 | 0 | 0 | 1 | -90 | 90 | 0.00079849 | 0.00020009 | -0.00079848 | -0.00020013
1 | 3 | 2.6473 | 1.6942 | 4.4455e-09 | 0 | 0 | 0 | 0 | 0 | 1 | -90 | 90 | -0.0021775 | -0.00054572 | 0.0021776 | 0.00054538
3 | 4 | 0.44187 | 0.2828 | 7.4203e-10 | 0 | 0 | 0 | 0 | 0 | 1 | -90 | 90 | -0.0021776 | -0.00054538 | 0.0021776 | 0.00054532
4 | 7 | 3.1024 | 1.9855 | 5.2098e-09 | 0 | 0 | 0 | 0 | 0 | 1 | -90 | 90 | -0.0037445 | -0.0009373 | 0.0037449 | 0.00093711
4 | 5 | 2.6197 | 1.6766 | 4.3992e-09 | 0 | 0 | 0 | 0 | 0 | 1 | -90 | 90 | 0.0015668 | 0.00039197 | -0.0015667 | -0.00039235
7 | 10 | 1.6064 | 1.0281 | 2.6976e-09 | 0 | 0 | 0 | 0 | 0 | 1 | -90 | 90 | -0.0054893 | -0.0013737 | 0.0054899 | 0.0013737
7 | 8 | 2.3758 | 1.5205 | 3.9895e-09 | 0 | 0 | 0 | 0 | 0 | 1 | -90 | 90 | 0.0017444 | 0.00043655 | -0.0017443 | -0.00043688
5 | 6 | 2.0737 | 1.3272 | 3.4823e-09 | 0 | 0 | 0 | 0 | 0 | 1 | -90 | 90 | 0.000469 | 0.00011722 | -0.000469 | -0.00011755
10 | 12 | 4.6052 | 2.9473 | 7.7333e-09 | 0 | 0 | 0 | 0 | 0 | 1 | -90 | 90 | -0.0068548 | -0.0017155 | 0.0068572 | 0.0017163
10 | 11 | 2.4512 | 1.5687 | 4.1162e-09 | 0 | 0 | 0 | 0 | 0 | 1 | -90 | 90 | 0.001365 | 0.00034173 | -0.0013649 | -0.00034209
8 | 9 | 1.9606 | 1.2548 | 3.2923e-09 | 0 | 0 | 0 | 0 | 0 | 1 | -90 | 90 | 0.00091748 | 0.00022964 | -0.00091746 | -0.00022995
12 | 17 | 5.8179 | 3.7234 | 9.7698e-09 | 0 | 0 | 0 | 0 | 0 | 1 | -90 | 90 | -0.036654 | -0.0092284 | 0.03674 | 0.009283
12 | 69 | 12.035 | 7.7024 | 2.021e-08 | 0 | 0 | 0 | 0 | 0 | 1 | -90 | 90 | 0.029796 | 0.0075123 | -0.029678 | -0.0074383
17 | 15 | 4.6738 | 2.9912 | 7.8486e-09 | 0 | 0 | 0 | 0 | 0 | 1 | -90 | 90 | -0.03674 | -0.0092829 | 0.03681 | 0.0093268
15 | 18 | 0.4476 | 0.28647 | 3.0066e-09 | 0 | 0 | 0 | 0 | 0 | 1 | -90 | 90 | 0.20354 | 0.051528 | -0.20333 | -0.051398
15 | 13 | 0.54701 | 0.35009 | 3.6743e-09 | 0 | 0 | 0 | 0 | 0 | 1 | -90 | 90 | -0.24035 | -0.060855 | 0.24069 | 0.061077
13 | 14 | 0.26402 | 0.16897 | 1.7734e-09 | 0 | 0 | 0 | 0 | 0 | 1 | -90 | 90 | -0.24437 | -0.061998 | 0.24454 | 0.062109
14 | 16 | 0.43736 | 0.27991 | 2.9378e-09 | 0 | 0 | 0 | 0 | 0 | 1 | -90 | 90 | -0.24649 | -0.062596 | 0.24678 | 0.062782
16 | 19 | 0.23666 | 0.15146 | 1.5896e-09 | 0 | 0 | 0 | 0 | 0 | 1 | -90 | 90 | -0.24928 | -0.063408 | 0.24944 | 0.06351
18 | 25 | 0.67501 | 0.43201 | 4.5341e-09 | 0 | 0 | 0 | 0 | 0 | 1 | -90 | 90 | 0.19697 | 0.049806 | -0.19668 | -0.049621
18 | 65 | 6.6907 | 4.282 | 1.1235e-08 | 0 | 0 | 0 | 0 | 0 | 1 | -90 | 90 | 0.0036265 | 0.00090786 | -0.0036255 | -0.00090832
19 | 20 | 0.23861 | 0.15271 | 1.6027e-09 | 0 | 0 | 0 | 0 | 0 | 1 | -90 | 90 | -0.25094 | -0.063886 | 0.2511 | 0.06399
25 | 26 | 0.71899 | 0.46015 | 4.8295e-09 | 0 | 0 | 0 | 0 | 0 | 1 | -90 | 90 | 0.19568 | 0.049371 | -0.19538 | -0.049176
65 | 66 | 2.1577 | 1.3809 | 3.6233e-09 | 0 | 0 | 0 | 0 | 0 | 1 | -90 | 90 | 0.00028722 | 7.1638e-05 | -0.00028722 | -7.1986e-05
20 | 21 | 0.1778 | 0.11379 | 1.1943e-09 | 0 | 0 | 0 | 0 | 0 | 1 | -90 | 90 | -0.25207 | -0.064233 | 0.25219 | 0.064311
26 | 30 | 0.51409 | 0.32902 | 3.4532e-09 | 0 | 0 | 0 | 0 | 0 | 1 | -90 | 90 | 0.17631 | 0.044397 | -0.17613 | -0.044284
21 | 23 | 0.11221 | 0.071812 | 7.537e-10 | 0 | 0 | 0 | 0 | 0 | 1 | -90 | 90 | -0.25219 | -0.064311 | 0.25227 | 0.064361
23 | 24 | 0.22691 | 0.14522 | 1.5242e-09 | 0 | 0 | 0 | 0 | 0 | 1 | -90 | 90 | -0.32235 | -0.081957 | 0.32261 | 0.082121
23 | 22 | 1.5322 | 0.9806 | 2.5729e-09 | 0 | 0 | 0 | 0 | 0 | 1 | -90 | 90 | 0.070083 | 0.017596 | -0.070002 | -0.017544
24 | 27 | 0.55694 | 0.35644 | 3.741e-09 | 0 | 0 | 0 | 0 | 0 | 1 | -90 | 90 | -0.32261 | -0.082121 | 0.32324 | 0.082524
27 | 28 | 0.4712 | 0.30157 | 3.1651e-09 | 0 | 0 | 0 | 0 | 0 | 1 | -90 | 90 | -0.32424 | -0.082774 | 0.32477 | 0.083117
28 | 29 | 1.4291 | 0.91464 | 9.5995e-09 | 0 | 0 | 0 | 0 | 0 | 1 | -90 | 90 | -0.3668 | -0.09365 | 0.36887 | 0.094976
30 | 31 | 0.63574 | 0.40687 | 4.2703e-09 | 0 | 0 | 0 | 0 | 0 | 1 | -90 | 90 | 0.14463 | 0.036388 | -0.14448 | -0.036294
31 | 32 | 0.1536 | 0.098302 | 1.0317e-09 | 0 | 0 | 0 | 0 | 0 | 1 | -90 | 90 | 0.14121 | 0.035476 | -0.14118 | -0.035455
31 | 33 | 5.1489 | 3.2953 | 8.6464e-09 | 0 | 0 | 0 | 0 | 0 | 1 | -90 | 90 | 0.0032658 | 0.00081795 | -0.0032652 | -0.00081838
32 | 38 | 0.088144 | 0.056412 | 5.9207e-10 | 0 | 0 | 0 | 0 | 0 | 1 | -90 | 90 | 0.096857 | 0.024346 | -0.096848 | -0.02434
38 | 39 | 0.43429 | 0.27794 | 2.9171e-09 | 0 | 0 | 0 | 0 | 0 | 1 | -90 | 90 | 0.096848 | 0.02434 | -0.096802 | -0.024311
39 | 44 | 0.068673 | 0.043951 | 4.6128e-10 | 0 | 0 | 0 | 0 | 0 | 1 | -90 | 90 | 0.084115 | 0.021131 | -0.08411 | -0.021127
39 | 43 | 1.2222 | 0.78219 | 2.0524e-09 | 0 | 0 | 0 | 0 | 0 | 1 | -90 | 90 | 0.012687 | 0.0031802 | -0.012685 | -0.003179
34 | 35 | 0.63761 | 0.40807 | 1.0707e-09 | 0 | 0 | 0 | 0 | 0 | 1 | -90 | 90 | -0.013505 | -0.003385 | 0.013506 | 0.0033857
34 | 36 | 0.32885 | 0.21047 | 5.5223e-10 | 0 | 0 | 0 | 0 | 0 | 1 | -90 | 90 | 0.01037 | 0.0025993 | -0.01037 | -0.0025991
35 | 37 | 0.6501 | 0.41606 | 1.0917e-09 | 0 | 0 | 0 | 0 | 0 | 1 | -90 | 90 | -0.015451 | -0.0038732 | 0.015453 | 0.0038742
37 | 47 | 0.23438 | 0.15 | 1.5743e-09 | 0 | 0 | 0 | 0 | 0 | 1 | -90 | 90 | 0.060691 | 0.015234 | -0.060681 | -0.015228
37 | 46 | 0.20743 | 0.13276 | 1.3933e-09 | 0 | 0 | 0 | 0 | 0 | 1 | -90 | 90 | -0.076144 | -0.019108 | 0.076157 | 0.019117
47 | 48 | 0.088652 | 0.056737 | 5.9548e-10 | 0 | 0 | 0 | 0 | 0 | 1 | -90 | 90 | 0.057698 | 0.014481 | -0.057695 | -0.014479
46 | 45 | 0.0021086 | 0.0013495 | 1.4164e-11 | 0 | 0 | 0 | 0 | 0 | 1 | -90 | 90 | -0.078746 | -0.019766 | 0.078746 | 0.019766
48 | 49 | 0.14613 | 0.093524 | 9.8158e-10 | 0 | 0 | 0 | 0 | 0 | 1 | -90 | 90 | 0.052883 | 0.013272 | -0.052878 | -0.01327
45 | 44 | 0.59578 | 0.3813 | 4.0019e-09 | 0 | 0 | 0 | 0 | 0 | 1 | -90 | 90 | -0.082761 | -0.020772 | 0.082807 | 0.020801
43 | 42 | 0.00060299 | 0.00038591 | 1.0126e-12 | 0 | 0 | 0 | 0 | 0 | 1 | -90 | 90 | 0.010392 | 0.0026042 | -0.010392 | -0.0026042
42 | 41 | 2.6934 | 1.7238 | 4.523e-09 | 0 | 0 | 0 | 0 | 0 | 1 | -90 | 90 | 0.0025104 | 0.00062885 | -0.0025103 | -0.00062916
49 | 50 | 0.27243 | 0.17435 | 1.8299e-09 | 0 | 0 | 0 | 0 | 0 | 1 | -90 | 90 | 0.049964 | 0.012539 | -0.049956 | -0.012534
50 | 51 | 0.086146 | 0.055134 | 5.7865e-10 | 0 | 0 | 0 | 0 | 0 | 1 | -90 | 90 | 0.048609 | 0.012197 | -0.048607 | -0.012195
51 | 52 | 0.3179 | 0.20345 | 2.1353e-09 | 0 | 0 | 0 | 0 | 0 | 1 | -90 | 90 | 0.042886 | 0.010762 | -0.042879 | -0.010758
52 | 53 | 0.2301 | 0.14726 | 1.5456e-09 | 0 | 0 | 0 | 0 | 0 | 1 | -90 | 90 | 0.041829 | 0.010494 | -0.041825 | -0.010492
53 | 54 | 0.51075 | 0.32688 | 3.4307e-09 | 0 | 0 | 0 | 0 | 0 | 1 | -90 | 90 | 0.03803 | 0.0095406 | -0.038022 | -0.0095357
54 | 55 | 0.068725 | 0.043984 | 4.6163e-10 | 0 | 0 | 0 | 0 | 0 | 1 | -90 | 90 | 0.031259 | 0.0078418 | -0.031258 | -0.0078414
54 | 68 | 8.3338 | 5.3336 | 1.3995e-08 | 0 | 0 | 0 | 0 | 0 | 1 | -90 | 90 | 0.0021832 | 0.00054604 | -0.0021828 | -0.00054708
55 | 56 | 0.41133 | 0.26325 | 2.7629e-09 | 0 | 0 | 0 | 0 | 0 | 1 | -90 | 90 | 0.028277 | 0.0070941 | -0.028273 | -0.0070921
56 | 58 | 2.7551 | 1.7633 | 1.8506e-08 | 0 | 0 | 0 | 0 | 0 | 1 | -90 | 90 | 0.024384 | 0.0061173 | -0.024366 | -0.0061073
58 | 57 | 0.6339 | 0.4057 | 3.1935e-09 | 0 | 0 | 0 | 0 | 0 | 1 | -90 | 90 | 0.023639 | 0.0059252 | -0.023635 | -0.005923
57 | 59 | 0.15248 | 0.097588 | 2.5606e-10 | 0 | 0 | 0 | 0 | 0 | 1 | -90 | 90 | 0.014988 | 0.0037565 | -0.014987 | -0.0037562
57 | 63 | 4.8557 | 3.1076 | 2.4462e-08 | 0 | 0 | 0 | 0 | 0 | 1 | -90 | 90 | 0.0080363 | 0.0020133 | -0.0080328 | -0.0020134
59 | 60 | 7.4724 | 4.7823 | 1.2548e-08 | 0 | 0 | 0 | 0 | 0 | 1 | -90 | 90 | 0.0056523 | 0.0014166 | -0.0056496 | -0.001416
63 | 62 | 0.49224 | 0.31503 | 8.266e-10 | 0 | 0 | 0 | 0 | 0 | 1 | -90 | 90 | 0.0066556 | 0.0016682 | -0.0066554 | -0.0016681