## bus_data
BUS_I | BUS_TYPE | Pd | Qd | Gs | Bs | area | Vm | Va | baseKV | zone | Vmax | Vmin
1 | 1 | 0.0020759 | 0.00052027 | 0 | 0 | 1 | 0.98482 | -0.29133 | 0.4 | 1 | 1.1 | 0.9
2 | 1 | 0.013905 | 0.0034849 | 0 | 0 | 1 | 0.98491 | -0.28964 | 0.4 | 1 | 1.1 | 0.9
3 | 1 | 0.0017778 | 0.00044556 | 0 | 0 | 1 | 0.986 | -0.26827 | 0.4 | 1 | 1.1 | 0.9
4 | 1 | 0 | 0 | 0 | 0 | 1 | 0.98706 | -0.24781 | 0.4 | 1 | 1.1 | 0.9
5 | 1 | 0 | 0 | 0 | 0 | 1 | 0.98844 | -0.2209 | 0.4 | 1 | 1.1 | 0.9
34 | 1 | 0.011083 | 0.0027776 | 0 | 0 | 1 | 0.98823 | -0.22497 | 0.4 | 1 | 1.1 | 0.9
8 | 1 | 0 | 0 | 0 | 0 | 1 | 0.98929 | -0.2045 | 0.4 | 1 | 1.1 | 0.9
10 | 1 | 0 | 0 | 0 | 0 | 1 | 0.99137 | -0.16445 | 0.4 | 1 | 1.1 | 0.9
6 | 1 | 0.019193 | 0.0048102 | 0 | 0 | 1 | 0.98511 | -0.28537 | 0.4 | 1 | 1.1 | 0.9
7 | 1 | 0.0082578 | 0.0020696 | 0 | 0 | 1 | 0.98224 | -0.34114 | 0.4 | 1 | 1.1 | 0.9
9 | 1 | 0 | 0 | 0 | 0 | 1 | 0.98104 | -0.36453 | 0.4 | 1 | 1.1 | 0.9
18 | 1 | 0 | 0 | 0 | 0 | 1 | 0.97996 | -0.38578 | 0.4 | 1 | 1.1 | 0.9
28 | 1 | 0 | 0 | 0 | 0 | 1 | 0.99812 | -0.035763 | 0.4 | 1 | 1.1 | 0.9
20 | 1 | 0.018419 | 0.0046163 | 0 | 0 | 1 | 0.97954 | -0.3939 | 0.4 | 1 | 1.1 | 0.9
16 | 1 | 0 | 0 | 0 | 0 | 1 | 0.97952 | -0.3943 | 0.4 | 1 | 1.1 | 0.9
29 | 1 | 0 | 0 | 0 | 0 | 1 | 0.99633 | -0.070019 | 0.4 | 1 | 1.1 | 0.9
33 | 1 | 0.019482 | 0.0048827 | 0 | 0 | 1 | 0.99498 | -0.096068 | 0.4 | 1 | 1.1 | 0.9
26 | 1 | 0 | 0 | 0 | 0 | 1 | 0.99359 | -0.12268 | 0.4 | 1 | 1.1 | 0.9
14 | 1 | 0.006726 | 0.0016857 | 0 | 0 | 1 | 0.99842 | -0.029993 | 0.4 | 1 | 1.1 | 0.9
30 | 1 | 0.0074814 | 0.001875 | 0 | 0 | 1 | 0.9787 | -0.41048 | 0.4 | 1 | 1.1 | 0.9
22 | 1 | 0.00562 | 0.0014085 | 0 | 0 | 1 | 0.97876 | -0.40929 | 0.4 | 1 | 1.1 | 0.9
11 | 3 | 0.085512 | 0.021431 | 0 | 0 | 1 | 1 | 0 | 0.4 | 1 | 1.1 | 0.9
12 | 1 | 0.0072553 | 0.0018183 | 0 | 0 | 1 | 0.9991 | -0.017042 | 0.4 | 1 | 1.1 | 0.9
13 | 1 | 0.0078996 | 0.0019798 | 0 | 0 | 1 | 0.99995 | -0.00097524 | 0.4 | 1 | 1.1 | 0.9
15 | 1 | 0.015101 | 0.0037846 | 0 | 0 | 1 | 0.9794 | -0.39669 | 0.4 | 1 | 1.1 | 0.9
21 | 1 | 0.0047872 | 0.0011998 | 0 | 0 | 1 | 0.97888 | -0.40695 | 0.4 | 1 | 1.1 | 0.9
31 | 1 | 0.010506 | 0.002633 | 0 | 0 | 1 | 0.98846 | -0.22199 | 0.4 | 1 | 1.1 | 0.9
27 | 1 | 0 | 0 | 0 | 0 | 1 | 0.98889 | -0.21365 | 0.4 | 1 | 1.1 | 0.9
23 | 1 | 0.095558 | 0.023949 | 0 | 0 | 1 | 0.98961 | -0.19952 | 0.4 | 1 | 1.1 | 0.9
24 | 1 | 0.01711 | 0.0042881 | 0 | 0 | 1 | 0.99178 | -0.15746 | 0.4 | 1 | 1.1 | 0.9
25 | 1 | 0.031449 | 0.007882 | 0 | 0 | 1 | 0.98898 | -0.21189 | 0.4 | 1 | 1.1 | 0.9
32 | 1 | 0.0077132 | 0.0019331 | 0 | 0 | 1 | 0.98875 | -0.21629 | 0.4 | 1 | 1.1 | 0.9

## generator_data
GEN_BUS | PG | QG | QMAX | QMIN | VG | MBASE | GEN_STATUS | PMAX | PMIN
11 | 0.40035 | 0.10166 | 10 | -10 | 1 | 100 | 1 | 10 | 0

## branch_data
F_BUS | T_BUS | BR_R | BR_X | BR_B | RATE_A | RATE_B | RATE_C | TAP | SHIFT | BR_STATUS | ANGMIN | ANGMAX | P_in | Q_in | P_out | Q_out
1 | 2 | 3.5365 | 2.2634 | 5.9388e-09 | 0 | 0 | 0 | 0 | 0 | 1 | -90 | 90 | -0.0020759 | -0.00052027 | 0.0020761 | 0.00051981
2 | 3 | 5.8211 | 3.7255 | 9.7752e-09 | 0 | 0 | 0 | 0 | 0 | 1 | -90 | 90 | -0.015981 | -0.0040047 | 0.015997 | 0.0040142
3 | 4 | 5.0238 | 3.2152 | 8.4363e-09 | 0 | 0 | 0 | 0 | 0 | 1 | -90 | 90 | -0.017775 | -0.0044597 | 0.017792 | 0.00447
4 | 5 | 6.6254 | 4.2402 | 1.1126e-08 | 0 | 0 | 0 | 0 | 0 | 1 | -90 | 90 | -0.017792 | -0.00447 | 0.017815 | 0.0044836
5 | 34 | 1.6086 | 1.0295 | 2.7013e-09 | 0 | 0 | 0 | 0 | 0 | 1 | -90 | 90 | 0.011085 | 0.0027788 | -0.011083 | -0.0027776
5 | 8 | 2.4916 | 1.5946 | 4.1841e-09 | 0 | 0 | 0 | 0 | 0 | 1 | -90 | 90 | -0.0289 | -0.0072623 | 0.028923 | 0.0072764
8 | 10 | 1.6345 | 1.0461 | 2.7448e-09 | 0 | 0 | 0 | 0 | 0 | 1 | -90 | 90 | -0.10839 | -0.027429 | 0.1086 | 0.027562
8 | 6 | 4.4794 | 2.8668 | 7.5221e-09 | 0 | 0 | 0 | 0 | 0 | 1 | -90 | 90 | 0.079471 | 0.020152 | -0.079163 | -0.019956
10 | 28 | 5.2984 | 3.391 | 8.8974e-09 | 0 | 0 | 0 | 0 | 0 | 1 | -90 | 90 | -0.1086 | -0.027562 | 0.10928 | 0.027994
6 | 7 | 4.0538 | 2.5944 | 6.8074e-09 | 0 | 0 | 0 | 0 | 0 | 1 | -90 | 90 | 0.05997 | 0.015146 | -0.059811 | -0.015044
7 | 9 | 1.9652 | 1.2577 | 3.3001e-09 | 0 | 0 | 0 | 0 | 0 | 1 | -90 | 90 | 0.051553 | 0.012975 | -0.051495 | -0.012938
9 | 18 | 1.7805 | 1.1396 | 2.99e-09 | 0 | 0 | 0 | 0 | 0 | 1 | -90 | 90 | 0.051495 | 0.012938 | -0.051443 | -0.012905
18 | 20 | 0.96307 | 0.61637 | 1.6173e-09 | 0 | 0 | 0 | 0 | 0 | 1 | -90 | 90 | 0.036334 | 0.0091162 | -0.03632 | -0.0091073
18 | 16 | 2.4289 | 1.5545 | 4.0788e-09 | 0 | 0 | 0 | 0 | 0 | 1 | -90 | 90 | 0.015109 | 0.0037892 | -0.015102 | -0.0037857
28 | 14 | 0.089007 | 0.056964 | 4.484e-10 | 0 | 0 | 0 | 0 | 0 | 1 | -90 | 90 | -0.29243 | -0.074412 | 0.29251 | 0.074464
28 | 29 | 0.83978 | 0.53746 | 4.2307e-09 | 0 | 0 | 0 | 0 | 0 | 1 | -90 | 90 | 0.18315 | 0.046418 | -0.18285 | -0.046226
20 | 21 | 3.1356 | 2.0068 | 5.2656e-09 | 0 | 0 | 0 | 0 | 0 | 1 | -90 | 90 | 0.017901 | 0.004491 | -0.01789 | -0.0044844
16 | 15 | 0.68065 | 0.43562 | 1.143e-09 | 0 | 0 | 0 | 0 | 0 | 1 | -90 | 90 | 0.015102 | 0.0037857 | -0.015101 | -0.0037847
29 | 33 | 5.9409 | 3.8022 | 9.9763e-09 | 0 | 0 | 0 | 0 | 0 | 1 | -90 | 90 | 0.019507 | 0.0048972 | -0.019482 | -0.0048827
29 | 26 | 1.4393 | 0.92113 | 7.2508e-09 | 0 | 0 | 0 | 0 | 0 | 1 | -90 | 90 | 0.16335 | 0.041329 | -0.16293 | -0.041066
26 | 24 | 0.94648 | 0.60575 | 4.7682e-09 | 0 | 0 | 0 | 0 | 0 | 1 | -90 | 90 | 0.16293 | 0.041066 | -0.16266 | -0.040894
14 | 12 | 0.19545 | 0.12509 | 9.8463e-10 | 0 | 0 | 0 | 0 | 0 | 1 | -90 | 90 | -0.29924 | -0.07615 | 0.29943 | 0.07627
30 | 22 | 0.67944 | 0.43484 | 1.141e-09 | 0 | 0 | 0 | 0 | 0 | 1 | -90 | 90 | -0.0074813 | -0.0018751 | 0.0074817 | 0.0018752
22 | 21 | 0.7668 | 0.49075 | 1.2877e-09 | 0 | 0 | 0 | 0 | 0 | 1 | -90 | 90 | -0.013102 | -0.0032837 | 0.013103 | 0.0032846
11 | 12 | 0.25144 | 0.16092 | 1.2667e-09 | 0 | 0 | 0 | 0 | 0 | 1 | -90 | 90 | 0.30693 | 0.078249 | -0.30668 | -0.078088
11 | 13 | 0.55333 | 0.35413 | 9.292e-10 | 0 | 0 | 0 | 0 | 0 | 1 | -90 | 90 | 0.0079 | 0.00198 | -0.0078996 | -0.0019798
31 | 27 | 3.4785 | 2.2262 | 5.8413e-09 | 0 | 0 | 0 | 0 | 0 | 1 | -90 | 90 | -0.010506 | -0.002633 | 0.01051 | 0.0026351
27 | 32 | 1.5024 | 0.96153 | 2.5229e-09 | 0 | 0 | 0 | 0 | 0 | 1 | -90 | 90 | 0.0077142 | 0.0019335 | -0.0077132 | -0.0019331
27 | 25 | 0.42158 | 0.26981 | 7.0795e-10 | 0 | 0 | 0 | 0 | 0 | 1 | -90 | 90 | -0.018224 | -0.0045686 | 0.018226 | 0.0045695
23 | 24 | 1.2741 | 0.81545 | 4.2793e-09 | 0 | 0 | 0 | 0 | 0 | 1 | -90 | 90 | -0.14526 | -0.036419 | 0.14555 | 0.036606
23 | 25 | 1.0925 | 0.69921 | 1.8346e-09 | 0 | 0 | 0 | 0 | 0 | 1 | -90 | 90 | 0.049704 | 0.01247 | -0.049675 | -0.012451