## bus_data
BUS_I | BUS_TYPE | Pd | Qd | Gs | Bs | area | Vm | Va | baseKV | zone | Vmax | Vmin
1 | 1 | 0.019167 | 0.0048038 | 0 | 0 | 1 | 0.98368 | -0.31497 | 0.4 | 1 | 1.1 | 0.9
3 | 1 | 0 | 0 | 0 | 0 | 1 | 0.98468 | -0.29535 | 0.4 | 1 | 1.1 | 0.9
6 | 1 | 0 | 0 | 0 | 0 | 1 | 0.98581 | -0.27334 | 0.4 | 1 | 1.1 | 0.9
4 | 1 | 0 | 0 | 0 | 0 | 1 | 0.99431 | -0.10921 | 0.4 | 1 | 1.1 | 0.9
8 | 1 | 0 | 0 | 0 | 0 | 1 | 0.99356 | -0.12357 | 0.4 | 1 | 1.1 | 0.9
9 | 1 | 0 | 0 | 0 | 0 | 1 | 0.99719 | -0.053717 | 0.4 | 1 | 1.1 | 0.9
7 | 1 | 0.01103 | 0.0027643 | 0 | 0 | 1 | 0.9941 | -0.11317 | 0.4 | 1 | 1.1 | 0.9
31 | 1 | 0.029999 | 0.0075185 | 0 | 0 | 1 | 0.98647 | -0.26051 | 0.4 | 1 | 1.1 | 0.9
11 | 1 | 0 | 0 | 0 | 0 | 1 | 0.99341 | -0.12657 | 0.4 | 1 | 1.1 | 0.9
12 | 1 | 0.0034507 | 0.00086482 | 0 | 0 | 1 | 0.99335 | -0.12777 | 0.4 | 1 | 1.1 | 0.9
10 | 1 | 0.015725 | 0.003941 | 0 | 0 | 1 | 0.99327 | -0.12926 | 0.4 | 1 | 1.1 | 0.9
15 | 1 | 0 | 0 | 0 | 0 | 1 | 0.9959 | -0.078347 | 0.4 | 1 | 1.1 | 0.9
13 | 1 | 0.051048 | 0.012794 | 0 | 0 | 1 | 0.99822 | -0.033936 | 0.4 | 1 | 1.1 | 0.9
28 | 1 | 0 | 0 | 0 | 0 | 1 | 0.98718 | -0.24673 | 0.4 | 1 | 1.1 | 0.9
32 | 1 | 0.0050415 | 0.0012635 | 0 | 0 | 1 | 0.99339 | -0.12689 | 0.4 | 1 | 1.1 | 0.9
33 | 1 | 0.034312 | 0.0085993 | 0 | 0 | 1 | 0.99327 | -0.12928 | 0.4 | 1 | 1.1 | 0.9
17 | 1 | 0.0051556 | 0.0012921 | 0 | 0 | 1 | 0.99328 | -0.12907 | 0.4 | 1 | 1.1 | 0.9
25 | 1 | 0.011116 | 0.002786 | 0 | 0 | 1 | 0.99565 | -0.083082 | 0.4 | 1 | 1.1 | 0.9
14 | 3 | 0 | 0 | 0 | 0 | 1 | 1 | 0 | 0.4 | 1 | 1.1 | 0.9
16 | 1 | 0.016122 | 0.0040406 | 0 | 0 | 1 | 0.99859 | -0.027089 | 0.4 | 1 | 1.1 | 0.9
29 | 1 | 0.087389 | 0.021902 | 0 | 0 | 1 | 0.9976 | -0.046096 | 0.4 | 1 | 1.1 | 0.9
27 | 1 | 0 | 0 | 0 | 0 | 1 | 0.98941 | -0.20337 | 0.4 | 1 | 1.1 | 0.9
26 | 1 | 0.027375 | 0.0068608 | 0 | 0 | 1 | 0.98983 | -0.19534 | 0.4 | 1 | 1.1 | 0.9
24 | 1 | 0.035026 | 0.0087783 | 0 | 0 | 1 | 0.9945 | -0.10529 | 0.4 | 1 | 1.1 | 0.9
19 | 1 | 0.017604 | 0.0044119 | 0 | 0 | 1 | 0.99077 | -0.17719 | 0.4 | 1 | 1.1 | 0.9
20 | 1 | 0.015872 | 0.003978 | 0 | 0 | 1 | 0.99092 | -0.17429 | 0.4 | 1 | 1.1 | 0.9
21 | 1 | 0.013271 | 0.003326 | 0 | 0 | 1 | 0.9897 | -0.19789 | 0.4 | 1 | 1.1 | 0.9
22 | 1 | 0 | 0 | 0 | 0 | 1 | 0.99194 | -0.15458 | 0.4 | 1 | 1.1 | 0.9
23 | 1 | 0.021968 | 0.0055056 | 0 | 0 | 1 | 0.98923 | -0.20702 | 0.4 | 1 | 1.1 | 0.9
30 | 1 | 0.021019 | 0.0052677 | 0 | 0 | 1 | 0.98905 | -0.21064 | 0.4 | 1 | 1.1 | 0.9

## generator_data
GEN_BUS | PG | QG | QMAX | QMIN | VG | MBASE | GEN_STATUS | PMAX | PMIN
14 | 0.44443 | 0.11244 | 10 | -10 | 1 | 100 | 1 | 10 | 0

## branch_data
F_BUS | T_BUS | BR_R | BR_X | BR_B | RATE_A | RATE_B | RATE_C | TAP | SHIFT | BR_STATUS | ANGMIN | ANGMAX | P_in | Q_in | P_out | Q_out
1 | 3 | 4.4444 | 2.8444 | 7.4633e-09 | 0 | 0 | 0 | 0 | 0 | 1 | -90 | 90 | -0.019167 | -0.0048039 | 0.019185 | 0.0048146
3 | 6 | 4.9948 | 3.1967 | 8.3876e-09 | 0 | 0 | 0 | 0 | 0 | 1 | -90 | 90 | -0.019185 | -0.0048146 | 0.019205 | 0.0048267
6 | 31 | 2.9181 | 1.8676 | 4.9003e-09 | 0 | 0 | 0 | 0 | 0 | 1 | -90 | 90 | -0.019205 | -0.0048267 | 0.019217 | 0.0048337
4 | 8 | 0.99828 | 0.6389 | 1.6764e-09 | 0 | 0 | 0 | 0 | 0 | 1 | -90 | 90 | 0.063744 | 0.015998 | -0.063701 | -0.01597
4 | 9 | 3.301 | 2.1126 | 5.5433e-09 | 0 | 0 | 0 | 0 | 0 | 1 | -90 | 90 | -0.074776 | -0.018763 | 0.074974 | 0.01889
4 | 7 | 1.5907 | 1.0181 | 2.6712e-09 | 0 | 0 | 0 | 0 | 0 | 1 | -90 | 90 | 0.011032 | 0.0027654 | -0.01103 | -0.0027643
8 | 11 | 0.33672 | 0.2155 | 5.6544e-10 | 0 | 0 | 0 | 0 | 0 | 1 | -90 | 90 | 0.039363 | 0.0098691 | -0.039358 | -0.0098656
8 | 12 | 2.1599 | 1.3823 | 3.627e-09 | 0 | 0 | 0 | 0 | 0 | 1 | -90 | 90 | 0.0086083 | 0.0021577 | -0.0086065 | -0.0021569
8 | 10 | 1.5991 | 1.0234 | 2.6853e-09 | 0 | 0 | 0 | 0 | 0 | 1 | -90 | 90 | 0.015729 | 0.0039435 | -0.015725 | -0.003941
9 | 15 | 0.51612 | 0.33032 | 2.6001e-09 | 0 | 0 | 0 | 0 | 0 | 1 | -90 | 90 | 0.21385 | 0.054151 | -0.2136 | -0.053989
9 | 13 | 0.30736 | 0.19671 | 1.5484e-09 | 0 | 0 | 0 | 0 | 0 | 1 | -90 | 90 | -0.28883 | -0.07304 | 0.2891 | 0.073216
31 | 28 | 1.2234 | 0.78298 | 2.0544e-09 | 0 | 0 | 0 | 0 | 0 | 1 | -90 | 90 | -0.049216 | -0.012352 | 0.049249 | 0.012373
11 | 32 | 0.28094 | 0.1798 | 4.7177e-10 | 0 | 0 | 0 | 0 | 0 | 1 | -90 | 90 | 0.0050415 | 0.0012635 | -0.0050415 | -0.0012635
11 | 33 | 0.35039 | 0.22425 | 5.884e-10 | 0 | 0 | 0 | 0 | 0 | 1 | -90 | 90 | 0.034316 | 0.0086021 | -0.034312 | -0.0085993
12 | 17 | 1.1157 | 0.71404 | 1.8735e-09 | 0 | 0 | 0 | 0 | 0 | 1 | -90 | 90 | 0.0051559 | 0.0012921 | -0.0051556 | -0.0012921
15 | 25 | 0.09906 | 0.063399 | 4.9905e-10 | 0 | 0 | 0 | 0 | 0 | 1 | -90 | 90 | 0.2136 | 0.053989 | -0.21355 | -0.053958
13 | 14 | 0.44898 | 0.28735 | 2.2619e-09 | 0 | 0 | 0 | 0 | 0 | 1 | -90 | 90 | -0.34015 | -0.08601 | 0.3407 | 0.086364
28 | 27 | 3.8607 | 2.4708 | 6.4832e-09 | 0 | 0 | 0 | 0 | 0 | 1 | -90 | 90 | -0.049249 | -0.012373 | 0.049351 | 0.012437
25 | 24 | 0.48956 | 0.31332 | 2.4663e-09 | 0 | 0 | 0 | 0 | 0 | 1 | -90 | 90 | 0.20243 | 0.051172 | -0.20222 | -0.051035
14 | 16 | 1.1714 | 0.74968 | 1.9671e-09 | 0 | 0 | 0 | 0 | 0 | 1 | -90 | 90 | 0.10372 | 0.026079 | -0.10359 | -0.025993
16 | 29 | 0.97119 | 0.62156 | 1.6309e-09 | 0 | 0 | 0 | 0 | 0 | 1 | -90 | 90 | 0.087468 | 0.021952 | -0.087389 | -0.021902
27 | 26 | 0.71648 | 0.45855 | 1.2032e-09 | 0 | 0 | 0 | 0 | 0 | 1 | -90 | 90 | -0.049351 | -0.012437 | 0.04937 | 0.012449
26 | 22 | 2.3434 | 1.4998 | 3.9353e-09 | 0 | 0 | 0 | 0 | 0 | 1 | -90 | 90 | -0.076744 | -0.01931 | 0.076894 | 0.019406
24 | 22 | 1.3108 | 0.83889 | 4.4022e-09 | 0 | 0 | 0 | 0 | 0 | 1 | -90 | 90 | 0.16719 | 0.042256 | -0.1668 | -0.042005
19 | 20 | 0.17264 | 0.11049 | 2.8991e-10 | 0 | 0 | 0 | 0 | 0 | 1 | -90 | 90 | -0.073938 | -0.018561 | 0.073949 | 0.018567
19 | 21 | 1.6167 | 1.0347 | 2.7149e-09 | 0 | 0 | 0 | 0 | 0 | 1 | -90 | 90 | 0.056335 | 0.014149 | -0.056279 | -0.014113
20 | 22 | 0.96802 | 0.61953 | 1.6256e-09 | 0 | 0 | 0 | 0 | 0 | 1 | -90 | 90 | -0.089821 | -0.022545 | 0.089905 | 0.022599
21 | 23 | 0.93285 | 0.59702 | 1.5665e-09 | 0 | 0 | 0 | 0 | 0 | 1 | -90 | 90 | 0.043009 | 0.010787 | -0.04299 | -0.010776
23 | 30 | 0.75444 | 0.48284 | 1.2669e-09 | 0 | 0 | 0 | 0 | 0 | 1 | -90 | 90 | 0.021022 | 0.0052699 | -0.021018 | -0.0052678