## bus_data
BUS_I | BUS_TYPE | Pd | Qd | Gs | Bs | area | Vm | Va | baseKV | zone | Vmax | Vmin
1 | 1 | 0.0035662 | 0.00089377 | 0 | 0 | 1 | 0.97533 | -0.47658 | 0.4 | 1 | 1.1 | 0.9
2 | 1 | 0.0026132 | 0.00065493 | 0 | 0 | 1 | 0.97516 | -0.47984 | 0.4 | 1 | 1.1 | 0.9
3 | 1 | 0 | 0 | 0 | 0 | 1 | 0.97572 | -0.46885 | 0.4 | 1 | 1.1 | 0.9
4 | 1 | 0.0017733 | 0.00044444 | 0 | 0 | 1 | 0.97512 | -0.48076 | 0.4 | 1 | 1.1 | 0.9
5 | 1 | 0 | 0 | 0 | 0 | 1 | 0.97713 | -0.44118 | 0.4 | 1 | 1.1 | 0.9
6 | 1 | 0.0018115 | 0.00045401 | 0 | 0 | 1 | 0.97508 | -0.48153 | 0.4 | 1 | 1.1 | 0.9
25 | 1 | 0.0064319 | 0.001612 | 0 | 0 | 1 | 0.97803 | -0.42344 | 0.4 | 1 | 1.1 | 0.9
27 | 1 | 0.0071742 | 0.001798 | 0 | 0 | 1 | 0.97669 | -0.44981 | 0.4 | 1 | 1.1 | 0.9
7 | 1 | 0.0012783 | 0.00032038 | 0 | 0 | 1 | 0.975 | -0.48309 | 0.4 | 1 | 1.1 | 0.9
23 | 1 | 0.0047904 | 0.0012006 | 0 | 0 | 1 | 0.97849 | -0.41439 | 0.4 | 1 | 1.1 | 0.9
28 | 1 | 0.0060346 | 0.0015124 | 0 | 0 | 1 | 0.97619 | -0.45956 | 0.4 | 1 | 1.1 | 0.9
8 | 1 | 0.020677 | 0.0051821 | 0 | 0 | 1 | 0.98071 | -0.37135 | 0.4 | 1 | 1.1 | 0.9
9 | 1 | 0 | 0 | 0 | 0 | 1 | 0.98094 | -0.36687 | 0.4 | 1 | 1.1 | 0.9
10 | 1 | 0 | 0 | 0 | 0 | 1 | 0.98139 | -0.35803 | 0.4 | 1 | 1.1 | 0.9
14 | 1 | 0 | 0 | 0 | 0 | 1 | 0.98361 | -0.3146 | 0.4 | 1 | 1.1 | 0.9
70 | 1 | 0.026155 | 0.006555 | 0 | 0 | 1 | 0.98019 | -0.3815 | 0.4 | 1 | 1.1 | 0.9
11 | 1 | 0 | 0 | 0 | 0 | 1 | 0.99361 | -0.12168 | 0.4 | 1 | 1.1 | 0.9
84 | 1 | 0 | 0 | 0 | 0 | 1 | 0.99266 | -0.13986 | 0.4 | 1 | 1.1 | 0.9
13 | 1 | 0 | 0 | 0 | 0 | 1 | 0.99487 | -0.097561 | 0.4 | 1 | 1.1 | 0.9
83 | 1 | 0.0003049 | 7.6416e-05 | 0 | 0 | 1 | 0.99223 | -0.14796 | 0.4 | 1 | 1.1 | 0.9
12 | 1 | 0 | 0 | 0 | 0 | 1 | 0.98907 | -0.20891 | 0.4 | 1 | 1.1 | 0.9
97 | 1 | 0 | 0 | 0 | 0 | 1 | 0.98979 | -0.19514 | 0.4 | 1 | 1.1 | 0.9
15 | 1 | 0 | 0 | 0 | 0 | 1 | 0.98576 | -0.27288 | 0.4 | 1 | 1.1 | 0.9
98 | 1 | 0.023453 | 0.005878 | 0 | 0 | 1 | 0.98895 | -0.21132 | 0.4 | 1 | 1.1 | 0.9
20 | 1 | 0 | 0 | 0 | 0 | 1 | 0.9981 | -0.036038 | 0.4 | 1 | 1.1 | 0.9
88 | 1 | 0.014619 | 0.0036639 | 0 | 0 | 1 | 0.99425 | -0.10955 | 0.4 | 1 | 1.1 | 0.9
21 | 1 | 0 | 0 | 0 | 0 | 1 | 0.98338 | -0.31911 | 0.4 | 1 | 1.1 | 0.9
78 | 1 | 0.0057286 | 0.0014357 | 0 | 0 | 1 | 0.98533 | -0.28125 | 0.4 | 1 | 1.1 | 0.9
77 | 1 | 0.0057313 | 0.0014364 | 0 | 0 | 1 | 0.9857 | -0.27399 | 0.4 | 1 | 1.1 | 0.9
16 | 1 | 0 | 0 | 0 | 0 | 1 | 0.98946 | -0.2012 | 0.4 | 1 | 1.1 | 0.9
86 | 1 | 0.0031032 | 0.00077773 | 0 | 0 | 1 | 0.98944 | -0.20164 | 0.4 | 1 | 1.1 | 0.9
17 | 1 | 0 | 0 | 0 | 0 | 1 | 0.98811 | -0.22727 | 0.4 | 1 | 1.1 | 0.9
18 | 1 | 0 | 0 | 0 | 0 | 1 | 0.98543 | -0.27953 | 0.4 | 1 | 1.1 | 0.9
85 | 1 | 0.0023743 | 0.00059505 | 0 | 0 | 1 | 0.99023 | -0.18645 | 0.4 | 1 | 1.1 | 0.9
49 | 1 | 0.01999 | 0.0050099 | 0 | 0 | 1 | 0.98687 | -0.25136 | 0.4 | 1 | 1.1 | 0.9
47 | 1 | 0.016642 | 0.0041708 | 0 | 0 | 1 | 0.98635 | -0.26134 | 0.4 | 1 | 1.1 | 0.9
55 | 1 | 0.015607 | 0.0039115 | 0 | 0 | 1 | 0.98476 | -0.29253 | 0.4 | 1 | 1.1 | 0.9
62 | 1 | 0.0065499 | 0.0016415 | 0 | 0 | 1 | 0.99644 | -0.068002 | 0.4 | 1 | 1.1 | 0.9
61 | 3 | 0.044241 | 0.011088 | 0 | 0 | 1 | 1 | 0 | 0.4 | 1 | 1.1 | 0.9
76 | 1 | 0.0012472 | 0.00031258 | 0 | 0 | 1 | 0.98335 | -0.31984 | 0.4 | 1 | 1.1 | 0.9
75 | 1 | 0.0040435 | 0.0010134 | 0 | 0 | 1 | 0.98328 | -0.32103 | 0.4 | 1 | 1.1 | 0.9
68 | 1 | 0.013926 | 0.0034901 | 0 | 0 | 1 | 0.97946 | -0.39585 | 0.4 | 1 | 1.1 | 0.9
95 | 1 | 0 | 0 | 0 | 0 | 1 | 0.99237 | -0.14542 | 0.4 | 1 | 1.1 | 0.9
93 | 1 | 0.023461 | 0.0058798 | 0 | 0 | 1 | 0.9926 | -0.14104 | 0.4 | 1 | 1.1 | 0.9
81 | 1 | 0.00023943 | 6.0006e-05 | 0 | 0 | 1 | 0.99184 | -0.15546 | 0.4 | 1 | 1.1 | 0.9
99 | 1 | 0.0044782 | 0.0011223 | 0 | 0 | 1 | 0.99015 | -0.18812 | 0.4 | 1 | 1.1 | 0.9
87 | 1 | 0.018038 | 0.0045208 | 0 | 0 | 1 | 0.99409 | -0.11259 | 0.4 | 1 | 1.1 | 0.9
82 | 1 | 0.00042386 | 0.00010623 | 0 | 0 | 1 | 0.9911 | -0.16976 | 0.4 | 1 | 1.1 | 0.9
50 | 1 | 0.0068892 | 0.0017266 | 0 | 0 | 1 | 0.98675 | -0.25369 | 0.4 | 1 | 1.1 | 0.9
46 | 1 | 0 | 0 | 0 | 0 | 1 | 0.98427 | -0.30171 | 0.4 | 1 | 1.1 | 0.9
56 | 1 | 0.0098426 | 0.0024668 | 0 | 0 | 1 | 0.98403 | -0.30687 | 0.4 | 1 | 1.1 | 0.9
66 | 1 | 0 | 0 | 0 | 0 | 1 | 0.9957 | -0.082171 | 0.4 | 1 | 1.1 | 0.9
102 | 1 | 0.0029608 | 0.00074205 | 0 | 0 | 1 | 0.98332 | -0.32042 | 0.4 | 1 | 1.1 | 0.9
24 | 1 | 0.0049574 | 0.0012425 | 0 | 0 | 1 | 0.97883 | -0.40766 | 0.4 | 1 | 1.1 | 0.9
26 | 1 | 0 | 0 | 0 | 0 | 1 | 0.97908 | -0.40289 | 0.4 | 1 | 1.1 | 0.9
33 | 1 | 0.0053328 | 0.0013365 | 0 | 0 | 1 | 0.98033 | -0.37835 | 0.4 | 1 | 1.1 | 0.9
30 | 1 | 0.0045586 | 0.0011425 | 0 | 0 | 1 | 0.9783 | -0.41811 | 0.4 | 1 | 1.1 | 0.9
39 | 1 | 0.0055025 | 0.0013791 | 0 | 0 | 1 | 0.98035 | -0.37793 | 0.4 | 1 | 1.1 | 0.9
31 | 1 | 0.0036796 | 0.00092218 | 0 | 0 | 1 | 0.97792 | -0.42556 | 0.4 | 1 | 1.1 | 0.9
29 | 1 | 0.0056816 | 0.001424 | 0 | 0 | 1 | 0.976 | -0.46329 | 0.4 | 1 | 1.1 | 0.9
34 | 1 | 0.0057286 | 0.0014357 | 0 | 0 | 1 | 0.97591 | -0.46519 | 0.4 | 1 | 1.1 | 0.9
32 | 1 | 0.0039411 | 0.00098773 | 0 | 0 | 1 | 0.97787 | -0.42667 | 0.4 | 1 | 1.1 | 0.9
35 | 1 | 0.0048665 | 0.0012197 | 0 | 0 | 1 | 0.97768 | -0.43029 | 0.4 | 1 | 1.1 | 0.9
37 | 1 | 0 | 0 | 0 | 0 | 1 | 0.97734 | -0.43694 | 0.4 | 1 | 1.1 | 0.9
40 | 1 | 0.0010633 | 0.0002665 | 0 | 0 | 1 | 0.98197 | -0.34634 | 0.4 | 1 | 1.1 | 0.9
38 | 1 | 0 | 0 | 0 | 0 | 1 | 0.97717 | -0.44029 | 0.4 | 1 | 1.1 | 0.9
104 | 1 | 0.0062513 | 0.0015667 | 0 | 0 | 1 | 0.97686 | -0.44638 | 0.4 | 1 | 1.1 | 0.9
53 | 1 | 0 | 0 | 0 | 0 | 1 | 0.99474 | -0.10082 | 0.4 | 1 | 1.1 | 0.9
60 | 1 | 0 | 0 | 0 | 0 | 1 | 0.99475 | -0.10045 | 0.4 | 1 | 1.1 | 0.9
58 | 1 | 0.0029642 | 0.00074289 | 0 | 0 | 1 | 0.99441 | -0.1072 | 0.4 | 1 | 1.1 | 0.9
41 | 1 | 0.0056271 | 0.0014103 | 0 | 0 | 1 | 0.98183 | -0.34911 | 0.4 | 1 | 1.1 | 0.9
42 | 1 | 0.0020167 | 0.00050544 | 0 | 0 | 1 | 0.98259 | -0.33424 | 0.4 | 1 | 1.1 | 0.9
43 | 1 | 0.0043766 | 0.0010969 | 0 | 0 | 1 | 0.98163 | -0.35299 | 0.4 | 1 | 1.1 | 0.9
48 | 1 | 0.00033154 | 8.3091e-05 | 0 | 0 | 1 | 0.98369 | -0.31285 | 0.4 | 1 | 1.1 | 0.9
44 | 1 | 0.0047399 | 0.0011879 | 0 | 0 | 1 | 0.98161 | -0.35345 | 0.4 | 1 | 1.1 | 0.9
45 | 1 | 0.011616 | 0.0029113 | 0 | 0 | 1 | 0.98413 | -0.30444 | 0.4 | 1 | 1.1 | 0.9
51 | 1 | 0.022728 | 0.0056963 | 0 | 0 | 1 | 0.98616 | -0.26526 | 0.4 | 1 | 1.1 | 0.9
64 | 1 | 0.0052162 | 0.0013073 | 0 | 0 | 1 | 0.99412 | -0.11266 | 0.4 | 1 | 1.1 | 0.9
59 | 1 | 0.02098 | 0.0052581 | 0 | 0 | 1 | 0.99429 | -0.10947 | 0.4 | 1 | 1.1 | 0.9
74 | 1 | 0.0048281 | 0.00121 | 0 | 0 | 1 | 0.97892 | -0.40631 | 0.4 | 1 | 1.1 | 0.9
71 | 1 | 0.0061858 | 0.0015503 | 0 | 0 | 1 | 0.979 | -0.40482 | 0.4 | 1 | 1.1 | 0.9
57 | 1 | 0.03116 | 0.0078095 | 0 | 0 | 1 | 0.98391 | -0.30921 | 0.4 | 1 | 1.1 | 0.9
73 | 1 | 0.011635 | 0.002916 | 0 | 0 | 1 | 0.9954 | -0.088036 | 0.4 | 1 | 1.1 | 0.9
63 | 1 | 0.0077426 | 0.0019405 | 0 | 0 | 1 | 0.99401 | -0.1149 | 0.4 | 1 | 1.1 | 0.9
65 | 1 | 0.0063529 | 0.0015922 | 0 | 0 | 1 | 0.99399 | -0.11518 | 0.4 | 1 | 1.1 | 0.9
72 | 1 | 0.014601 | 0.0036593 | 0 | 0 | 1 | 0.99531 | -0.089652 | 0.4 | 1 | 1.1 | 0.9
67 | 1 | 0.0093083 | 0.0023329 | 0 | 0 | 1 | 0.97938 | -0.39735 | 0.4 | 1 | 1.1 | 0.9
69 | 1 | 0.0062073 | 0.0015557 | 0 | 0 | 1 | 0.97904 | -0.40402 | 0.4 | 1 | 1.1 | 0.9
79 | 1 | 0.00052353 | 0.00013121 | 0 | 0 | 1 | 0.99143 | -0.16337 | 0.4 | 1 | 1.1 | 0.9
80 | 1 | 0.00025802 | 6.4666e-05 | 0 | 0 | 1 | 0.99136 | -0.1648 | 0.4 | 1 | 1.1 | 0.9
101 | 1 | 0.0045729 | 0.0011461 | 0 | 0 | 1 | 0.99229 | -0.14705 | 0.4 | 1 | 1.1 | 0.9
91 | 1 | 0 | 0 | 0 | 0 | 1 | 0.99258 | -0.14136 | 0.4 | 1 | 1.1 | 0.9
89 | 1 | 0.0079377 | 0.0019894 | 0 | 0 | 1 | 0.99407 | -0.11296 | 0.4 | 1 | 1.1 | 0.9
90 | 1 | 0.00092616 | 0.00023212 | 0 | 0 | 1 | 0.99257 | -0.1416 | 0.4 | 1 | 1.1 | 0.9
100 | 1 | 0.037159 | 0.009313 | 0 | 0 | 1 | 0.99143 | -0.16355 | 0.4 | 1 | 1.1 | 0.9

## generator_data
GEN_BUS | PG | QG | QMAX | QMIN | VG | MBASE | GEN_STATUS | PMAX | PMIN
61 | 0.61506 | 0.15697 | 10 | -10 | 1 | 100 | 1 | 10 | 0

## branch_data
F_BUS | T_BUS | BR_R | BR_X | BR_B | RATE_A | RATE_B | RATE_C | TAP | SHIFT | BR_STATUS | ANGMIN | ANGMAX | P_in | Q_in | P_out | Q_out
1 | 2 | 1.8576 | 1.1888 | 3.1193e-09 | 0 | 0 | 0 | 0 | 0 | 1 | -90 | 90 | 0.0074778 | 0.0018734 | -0.0074767 | -0.001873
1 | 3 | 2.9878 | 1.9122 | 5.0174e-09 | 0 | 0 | 0 | 0 | 0 | 1 | -90 | 90 | -0.011044 | -0.0027672 | 0.011048 | 0.0027693
2 | 4 | 0.80006 | 0.51204 | 1.3435e-09 | 0 | 0 | 0 | 0 | 0 | 1 | -90 | 90 | 0.0048635 | 0.001218 | -0.0048633 | -0.001218
3 | 5 | 10.7018 | 6.8492 | 1.7971e-08 | 0 | 0 | 0 | 0 | 0 | 1 | -90 | 90 | -0.011048 | -0.0027693 | 0.011063 | 0.0027769
4 | 6 | 1.0695 | 0.68448 | 1.796e-09 | 0 | 0 | 0 | 0 | 0 | 1 | -90 | 90 | 0.00309 | 0.00077355 | -0.0030899 | -0.00077365
5 | 25 | 2.1297 | 1.363 | 3.5764e-09 | 0 | 0 | 0 | 0 | 0 | 1 | -90 | 90 | -0.035702 | -0.0089594 | 0.035732 | 0.0089784
5 | 27 | 1.4994 | 0.95959 | 2.5178e-09 | 0 | 0 | 0 | 0 | 0 | 1 | -90 | 90 | 0.024639 | 0.0061825 | -0.024629 | -0.0061762
6 | 7 | 5.1922 | 3.323 | 8.7191e-09 | 0 | 0 | 0 | 0 | 0 | 1 | -90 | 90 | 0.0012784 | 0.00031962 | -0.0012783 | -0.00032039
25 | 23 | 0.9217 | 0.58989 | 1.5478e-09 | 0 | 0 | 0 | 0 | 0 | 1 | -90 | 90 | -0.042164 | -0.01059 | 0.042182 | 0.010602
27 | 28 | 2.3903 | 1.5298 | 4.014e-09 | 0 | 0 | 0 | 0 | 0 | 1 | -90 | 90 | 0.017455 | 0.0043782 | -0.017447 | -0.0043734
23 | 24 | 0.61685 | 0.39479 | 1.0359e-09 | 0 | 0 | 0 | 0 | 0 | 1 | -90 | 90 | -0.046973 | -0.011802 | 0.046988 | 0.011812
28 | 29 | 1.3953 | 0.893 | 2.3431e-09 | 0 | 0 | 0 | 0 | 0 | 1 | -90 | 90 | 0.011413 | 0.0028609 | -0.011411 | -0.0028599
8 | 9 | 0.93366 | 0.59754 | 1.5679e-09 | 0 | 0 | 0 | 0 | 0 | 1 | -90 | 90 | -0.020677 | -0.0051822 | 0.020681 | 0.0051849
9 | 10 | 1.8449 | 1.1807 | 3.0981e-09 | 0 | 0 | 0 | 0 | 0 | 1 | -90 | 90 | -0.020681 | -0.0051849 | 0.02069 | 0.0051901
10 | 14 | 2.1529 | 1.3778 | 3.6153e-09 | 0 | 0 | 0 | 0 | 0 | 1 | -90 | 90 | -0.08741 | -0.021954 | 0.087591 | 0.02207
10 | 70 | 1.519 | 0.97219 | 2.5509e-09 | 0 | 0 | 0 | 0 | 0 | 1 | -90 | 90 | 0.06672 | 0.016764 | -0.066645 | -0.016716
14 | 21 | 2.3673 | 1.5151 | 3.9754e-09 | 0 | 0 | 0 | 0 | 0 | 1 | -90 | 90 | 0.0082539 | 0.0020686 | -0.0082521 | -0.0020678
14 | 78 | 1.5162 | 0.97035 | 2.5461e-09 | 0 | 0 | 0 | 0 | 0 | 1 | -90 | 90 | -0.095845 | -0.024138 | 0.095998 | 0.024236
70 | 68 | 1.526 | 0.97662 | 2.5625e-09 | 0 | 0 | 0 | 0 | 0 | 1 | -90 | 90 | 0.040491 | 0.010161 | -0.040463 | -0.010144
11 | 84 | 0.39972 | 0.25582 | 3.3562e-09 | 0 | 0 | 0 | 0 | 0 | 1 | -90 | 90 | 0.20255 | 0.051344 | -0.20237 | -0.051232
11 | 13 | 0.23915 | 0.15305 | 2.008e-09 | 0 | 0 | 0 | 0 | 0 | 1 | -90 | 90 | -0.45094 | -0.11458 | 0.45147 | 0.11492
11 | 83 | 0.47234 | 0.3023 | 3.9659e-09 | 0 | 0 | 0 | 0 | 0 | 1 | -90 | 90 | 0.24839 | 0.063237 | -0.24808 | -0.063037
84 | 95 | 0.13881 | 0.08884 | 1.1655e-09 | 0 | 0 | 0 | 0 | 0 | 1 | -90 | 90 | 0.17799 | 0.045119 | -0.17794 | -0.045089
84 | 93 | 0.21351 | 0.13665 | 3.5854e-10 | 0 | 0 | 0 | 0 | 0 | 1 | -90 | 90 | 0.024388 | 0.0061123 | -0.024387 | -0.0061115
13 | 20 | 0.56167 | 0.35947 | 4.716e-09 | 0 | 0 | 0 | 0 | 0 | 1 | -90 | 90 | -0.49209 | -0.12511 | 0.49355 | 0.12604
13 | 88 | 1.3091 | 0.83782 | 2.1983e-09 | 0 | 0 | 0 | 0 | 0 | 1 | -90 | 90 | 0.040622 | 0.010191 | -0.040599 | -0.010176
83 | 81 | 0.13463 | 0.086161 | 1.1304e-09 | 0 | 0 | 0 | 0 | 0 | 1 | -90 | 90 | 0.24777 | 0.06296 | -0.24768 | -0.062903
12 | 97 | 0.46336 | 0.29655 | 7.7811e-10 | 0 | 0 | 0 | 0 | 0 | 1 | -90 | 90 | -0.13129 | -0.033225 | 0.13137 | 0.03328
12 | 15 | 2.6125 | 1.672 | 4.3871e-09 | 0 | 0 | 0 | 0 | 0 | 1 | -90 | 90 | 0.10783 | 0.027345 | -0.1075 | -0.027134
12 | 98 | 0.45053 | 0.28834 | 7.5656e-10 | 0 | 0 | 0 | 0 | 0 | 1 | -90 | 90 | 0.023456 | 0.0058797 | -0.023453 | -0.005878
97 | 99 | 0.23641 | 0.1513 | 3.9699e-10 | 0 | 0 | 0 | 0 | 0 | 1 | -90 | 90 | -0.13137 | -0.03328 | 0.13142 | 0.033309
15 | 78 | 0.36004 | 0.23043 | 6.0461e-10 | 0 | 0 | 0 | 0 | 0 | 1 | -90 | 90 | 0.10177 | 0.025698 | -0.10173 | -0.025672
15 | 77 | 0.84686 | 0.54199 | 1.4221e-09 | 0 | 0 | 0 | 0 | 0 | 1 | -90 | 90 | 0.0057316 | 0.0014365 | -0.0057313 | -0.0014364
20 | 62 | 1.8738 | 1.1992 | 3.1466e-09 | 0 | 0 | 0 | 0 | 0 | 1 | -90 | 90 | 0.076274 | 0.019205 | -0.076157 | -0.01913
20 | 61 | 0.28609 | 0.1831 | 2.4021e-09 | 0 | 0 | 0 | 0 | 0 | 1 | -90 | 90 | -0.56983 | -0.14525 | 0.57082 | 0.14588
88 | 87 | 0.51954 | 0.33251 | 8.7245e-10 | 0 | 0 | 0 | 0 | 0 | 1 | -90 | 90 | 0.02598 | 0.0065125 | -0.025976 | -0.0065102
21 | 76 | 0.75083 | 0.48053 | 1.2608e-09 | 0 | 0 | 0 | 0 | 0 | 1 | -90 | 90 | 0.0042082 | 0.0010545 | -0.0042081 | -0.0010546
21 | 75 | 2.0556 | 1.3156 | 3.452e-09 | 0 | 0 | 0 | 0 | 0 | 1 | -90 | 90 | 0.0040438 | 0.0010133 | -0.0040435 | -0.0010134
16 | 86 | 0.61922 | 0.3963 | 1.0398e-09 | 0 | 0 | 0 | 0 | 0 | 1 | -90 | 90 | 0.0031032 | 0.00077767 | -0.0031032 | -0.00077773
16 | 17 | 0.62751 | 0.4016 | 2.1075e-09 | 0 | 0 | 0 | 0 | 0 | 1 | -90 | 90 | 0.18333 | 0.046459 | -0.1831 | -0.046312
16 | 18 | 6.0469 | 3.87 | 1.0154e-08 | 0 | 0 | 0 | 0 | 0 | 1 | -90 | 90 | 0.056889 | 0.014365 | -0.056676 | -0.01423
16 | 85 | 0.26808 | 0.17157 | 2.2509e-09 | 0 | 0 | 0 | 0 | 0 | 1 | -90 | 90 | -0.24333 | -0.061601 | 0.2435 | 0.061712
17 | 49 | 2.1225 | 1.3584 | 3.5642e-09 | 0 | 0 | 0 | 0 | 0 | 1 | -90 | 90 | 0.04968 | 0.012479 | -0.049623 | -0.012443
17 | 47 | 1.1242 | 0.71946 | 1.8878e-09 | 0 | 0 | 0 | 0 | 0 | 1 | -90 | 90 | 0.13342 | 0.033834 | -0.13321 | -0.033694
18 | 55 | 0.99916 | 0.63946 | 1.6779e-09 | 0 | 0 | 0 | 0 | 0 | 1 | -90 | 90 | 0.056676 | 0.01423 | -0.056641 | -0.014208
85 | 82 | 0.30065 | 0.19241 | 2.5243e-09 | 0 | 0 | 0 | 0 | 0 | 1 | -90 | 90 | -0.24587 | -0.062307 | 0.24607 | 0.062433
49 | 50 | 0.34433 | 0.22037 | 5.7822e-10 | 0 | 0 | 0 | 0 | 0 | 1 | -90 | 90 | 0.029633 | 0.0074326 | -0.02963 | -0.0074306
47 | 46 | 1.5174 | 0.97116 | 2.5482e-09 | 0 | 0 | 0 | 0 | 0 | 1 | -90 | 90 | 0.11656 | 0.029524 | -0.11634 | -0.02938
55 | 56 | 1.519 | 0.97217 | 2.5508e-09 | 0 | 0 | 0 | 0 | 0 | 1 | -90 | 90 | 0.041034 | 0.010296 | -0.041006 | -0.010279
62 | 66 | 0.90668 | 0.58027 | 1.5226e-09 | 0 | 0 | 0 | 0 | 0 | 1 | -90 | 90 | 0.069607 | 0.017489 | -0.06956 | -0.017459
76 | 102 | 0.85336 | 0.54615 | 1.433e-09 | 0 | 0 | 0 | 0 | 0 | 1 | -90 | 90 | 0.0029609 | 0.00074197 | -0.0029608 | -0.00074206
68 | 67 | 0.24445 | 0.15645 | 4.1049e-10 | 0 | 0 | 0 | 0 | 0 | 1 | -90 | 90 | 0.026537 | 0.0066537 | -0.026535 | -0.0066525
95 | 101 | 0.040868 | 0.026156 | 3.4314e-10 | 0 | 0 | 0 | 0 | 0 | 1 | -90 | 90 | 0.17794 | 0.045089 | -0.17793 | -0.04508
93 | 91 | 1.5298 | 0.97906 | 2.5689e-09 | 0 | 0 | 0 | 0 | 0 | 1 | -90 | 90 | 0.00092619 | 0.0002317 | -0.00092617 | -0.00023194
81 | 79 | 0.14211 | 0.090948 | 1.1932e-09 | 0 | 0 | 0 | 0 | 0 | 1 | -90 | 90 | 0.24745 | 0.062843 | -0.24735 | -0.062783
99 | 100 | 0.80107 | 0.51268 | 1.3452e-09 | 0 | 0 | 0 | 0 | 0 | 1 | -90 | 90 | -0.1359 | -0.034431 | 0.13606 | 0.034533
87 | 89 | 0.2064 | 0.13209 | 3.466e-10 | 0 | 0 | 0 | 0 | 0 | 1 | -90 | 90 | 0.0079378 | 0.0019894 | -0.0079377 | -0.0019894
82 | 80 | 0.089346 | 0.057182 | 7.5018e-10 | 0 | 0 | 0 | 0 | 0 | 1 | -90 | 90 | -0.24649 | -0.062539 | 0.24655 | 0.062576
50 | 51 | 2.2199 | 1.4207 | 3.7278e-09 | 0 | 0 | 0 | 0 | 0 | 1 | -90 | 90 | 0.022741 | 0.005704 | -0.022728 | -0.0056963
46 | 48 | 0.46442 | 0.29723 | 7.7988e-10 | 0 | 0 | 0 | 0 | 0 | 1 | -90 | 90 | 0.10472 | 0.026468 | -0.10467 | -0.026432
46 | 45 | 1.0222 | 0.65419 | 1.7165e-09 | 0 | 0 | 0 | 0 | 0 | 1 | -90 | 90 | 0.011618 | 0.0029122 | -0.011616 | -0.0029114
56 | 57 | 0.32508 | 0.20805 | 5.4589e-10 | 0 | 0 | 0 | 0 | 0 | 1 | -90 | 90 | 0.031163 | 0.0078117 | -0.03116 | -0.0078095
66 | 73 | 0.99307 | 0.63556 | 1.6676e-09 | 0 | 0 | 0 | 0 | 0 | 1 | -90 | 90 | 0.026244 | 0.0065805 | -0.026237 | -0.0065759
66 | 60 | 1.8765 | 1.2009 | 3.1511e-09 | 0 | 0 | 0 | 0 | 0 | 1 | -90 | 90 | 0.043316 | 0.010878 | -0.043278 | -0.010855
24 | 26 | 0.39512 | 0.25287 | 6.6351e-10 | 0 | 0 | 0 | 0 | 0 | 1 | -90 | 90 | -0.051945 | -0.013055 | 0.051957 | 0.013062
26 | 33 | 1.4043 | 0.89875 | 2.3582e-09 | 0 | 0 | 0 | 0 | 0 | 1 | -90 | 90 | -0.075285 | -0.018918 | 0.075373 | 0.018974
26 | 30 | 2.8042 | 1.7947 | 4.709e-09 | 0 | 0 | 0 | 0 | 0 | 1 | -90 | 90 | 0.023328 | 0.0058561 | -0.023311 | -0.0058457
33 | 39 | 0.022518 | 0.014411 | 3.7813e-11 | 0 | 0 | 0 | 0 | 0 | 1 | -90 | 90 | -0.080706 | -0.020311 | 0.080708 | 0.020312
30 | 31 | 1.7053 | 1.0914 | 2.8637e-09 | 0 | 0 | 0 | 0 | 0 | 1 | -90 | 90 | 0.018752 | 0.0047032 | -0.018746 | -0.0046992
39 | 40 | 1.5855 | 1.0147 | 2.6625e-09 | 0 | 0 | 0 | 0 | 0 | 1 | -90 | 90 | -0.08621 | -0.021691 | 0.08634 | 0.021774
31 | 32 | 0.31651 | 0.20257 | 5.315e-10 | 0 | 0 | 0 | 0 | 0 | 1 | -90 | 90 | 0.015066 | 0.003777 | -0.015065 | -0.0037765
29 | 34 | 1.417 | 0.90686 | 2.3795e-09 | 0 | 0 | 0 | 0 | 0 | 1 | -90 | 90 | 0.0057291 | 0.0014359 | -0.0057285 | -0.0014358
32 | 35 | 1.3927 | 0.8913 | 2.3386e-09 | 0 | 0 | 0 | 0 | 0 | 1 | -90 | 90 | 0.011124 | 0.0027888 | -0.011122 | -0.0027878
35 | 37 | 4.5592 | 2.9179 | 7.6561e-09 | 0 | 0 | 0 | 0 | 0 | 1 | -90 | 90 | 0.006256 | 0.0015681 | -0.006254 | -0.0015675
37 | 38 | 2.2909 | 1.4662 | 3.847e-09 | 0 | 0 | 0 | 0 | 0 | 1 | -90 | 90 | 0.006254 | 0.0015675 | -0.0062531 | -0.0015673
40 | 41 | 0.81266 | 0.5201 | 1.3647e-09 | 0 | 0 | 0 | 0 | 0 | 1 | -90 | 90 | 0.014747 | 0.003697 | -0.014745 | -0.0036959
40 | 42 | 0.51395 | 0.32893 | 8.6305e-10 | 0 | 0 | 0 | 0 | 0 | 1 | -90 | 90 | -0.10215 | -0.025737 | 0.10221 | 0.025775
38 | 104 | 4.1693 | 2.6683 | 7.0014e-09 | 0 | 0 | 0 | 0 | 0 | 1 | -90 | 90 | 0.0062531 | 0.0015673 | -0.0062512 | -0.0015668
53 | 60 | 0.067031 | 0.0429 | 1.1256e-10 | 0 | 0 | 0 | 0 | 0 | 1 | -90 | 90 | -0.023954 | -0.0060068 | 0.023954 | 0.006007
53 | 58 | 1.1822 | 0.75661 | 1.9852e-09 | 0 | 0 | 0 | 0 | 0 | 1 | -90 | 90 | 0.023954 | 0.0060068 | -0.023946 | -0.0060023
60 | 64 | 2.8014 | 1.7929 | 4.7044e-09 | 0 | 0 | 0 | 0 | 0 | 1 | -90 | 90 | 0.019324 | 0.0048476 | -0.019313 | -0.0048408
58 | 59 | 0.47996 | 0.30717 | 8.0597e-10 | 0 | 0 | 0 | 0 | 0 | 1 | -90 | 90 | 0.020982 | 0.0052594 | -0.02098 | -0.0052581
41 | 43 | 1.84 | 1.1776 | 3.0899e-09 | 0 | 0 | 0 | 0 | 0 | 1 | -90 | 90 | 0.0091182 | 0.0022856 | -0.0091165 | -0.0022848
42 | 48 | 0.89241 | 0.57114 | 1.4986e-09 | 0 | 0 | 0 | 0 | 0 | 1 | -90 | 90 | -0.10423 | -0.026281 | 0.10433 | 0.026349
43 | 44 | 0.42134 | 0.26966 | 7.0755e-10 | 0 | 0 | 0 | 0 | 0 | 1 | -90 | 90 | 0.0047399 | 0.0011879 | -0.0047398 | -0.0011879
64 | 63 | 0.70537 | 0.45144 | 1.1845e-09 | 0 | 0 | 0 | 0 | 0 | 1 | -90 | 90 | 0.014097 | 0.0035335 | -0.014096 | -0.0035327
74 | 71 | 1.3285 | 0.85023 | 2.2309e-09 | 0 | 0 | 0 | 0 | 0 | 1 | -90 | 90 | -0.0048281 | -0.0012101 | 0.0048284 | 0.0012101
71 | 69 | 0.31259 | 0.20006 | 5.2493e-10 | 0 | 0 | 0 | 0 | 0 | 1 | -90 | 90 | -0.011014 | -0.0027604 | 0.011015 | 0.0027606
73 | 72 | 0.49148 | 0.31455 | 8.2533e-10 | 0 | 0 | 0 | 0 | 0 | 1 | -90 | 90 | 0.014602 | 0.00366 | -0.014601 | -0.0036593
63 | 65 | 0.1903 | 0.12179 | 3.1957e-10 | 0 | 0 | 0 | 0 | 0 | 1 | -90 | 90 | 0.0063529 | 0.0015922 | -0.0063529 | -0.0015922
67 | 69 | 1.6634 | 1.0646 | 2.7933e-09 | 0 | 0 | 0 | 0 | 0 | 1 | -90 | 90 | 0.017227 | 0.0043196 | -0.017222 | -0.0043163
79 | 80 | 0.02589 | 0.016569 | 2.1738e-10 | 0 | 0 | 0 | 0 | 0 | 1 | -90 | 90 | 0.24683 | 0.062652 | -0.24681 | -0.062641
101 | 100 | 0.42273 | 0.27055 | 1.4198e-09 | 0 | 0 | 0 | 0 | 0 | 1 | -90 | 90 | 0.17335 | 0.043934 | -0.17322 | -0.043846
91 | 90 | 1.1188 | 0.716 | 1.8787e-09 | 0 | 0 | 0 | 0 | 0 | 1 | -90 | 90 | 0.00092617 | 0.00023194 | -0.00092616 | -0.00023212