## bus_data
BUS_I | BUS_TYPE | Pd | Qd | Gs | Bs | area | Vm | Va | baseKV | zone | Vmax | Vmin
1 | 1 | 0.016151 | 0.0040479 | 0 | 0 | 1 | 0.9902 | -0.18835 | 0.4 | 1 | 1.1 | 0.9
2 | 1 | 0.014747 | 0.0036958 | 0 | 0 | 1 | 0.98965 | -0.1989 | 0.4 | 1 | 1.1 | 0.9
3 | 1 | 0.030778 | 0.0077137 | 0 | 0 | 1 | 0.99038 | -0.18487 | 0.4 | 1 | 1.1 | 0.9
4 | 1 | 0.021711 | 0.0054414 | 0 | 0 | 1 | 0.98947 | -0.20244 | 0.4 | 1 | 1.1 | 0.9
5 | 1 | 0 | 0 | 0 | 0 | 1 | 0.99143 | -0.16439 | 0.4 | 1 | 1.1 | 0.9
19 | 3 | 0.017652 | 0.0044241 | 0 | 0 | 1 | 1 | 0 | 0.4 | 1 | 1.1 | 0.9
11 | 1 | 0 | 0 | 0 | 0 | 1 | 0.99564 | -0.083136 | 0.4 | 1 | 1.1 | 0.9
7 | 1 | 0.013778 | 0.0034531 | 0 | 0 | 1 | 0.99308 | -0.1323 | 0.4 | 1 | 1.1 | 0.9
8 | 1 | 0 | 0 | 0 | 0 | 1 | 0.99162 | -0.1604 | 0.4 | 1 | 1.1 | 0.9
9 | 1 | 0 | 0 | 0 | 0 | 1 | 0.99439 | -0.10717 | 0.4 | 1 | 1.1 | 0.9
10 | 1 | 0 | 0 | 0 | 0 | 1 | 0.99114 | -0.16964 | 0.4 | 1 | 1.1 | 0.9
21 | 1 | 0.068464 | 0.017159 | 0 | 0 | 1 | 0.98975 | -0.19651 | 0.4 | 1 | 1.1 | 0.9
12 | 1 | 0 | 0 | 0 | 0 | 1 | 0.99282 | -0.13755 | 0.4 | 1 | 1.1 | 0.9
23 | 1 | 0 | 0 | 0 | 0 | 1 | 0.99228 | -0.14789 | 0.4 | 1 | 1.1 | 0.9
26 | 1 | 0.022638 | 0.0056736 | 0 | 0 | 1 | 0.99182 | -0.15685 | 0.4 | 1 | 1.1 | 0.9
17 | 1 | 0 | 0 | 0 | 0 | 1 | 0.98443 | -0.29985 | 0.4 | 1 | 1.1 | 0.9
18 | 1 | 0.022829 | 0.0057216 | 0 | 0 | 1 | 0.98603 | -0.26867 | 0.4 | 1 | 1.1 | 0.9
15 | 1 | 0.041726 | 0.010458 | 0 | 0 | 1 | 0.98385 | -0.31124 | 0.4 | 1 | 1.1 | 0.9
20 | 1 | 0.028223 | 0.0070734 | 0 | 0 | 1 | 0.98656 | -0.25828 | 0.4 | 1 | 1.1 | 0.9
24 | 1 | 0.0526 | 0.013183 | 0 | 0 | 1 | 0.98921 | -0.20744 | 0.4 | 1 | 1.1 | 0.9
22 | 1 | 0.049106 | 0.012307 | 0 | 0 | 1 | 0.99166 | -0.15991 | 0.4 | 1 | 1.1 | 0.9
25 | 1 | 0.030074 | 0.0075372 | 0 | 0 | 1 | 0.99101 | -0.1725 | 0.4 | 1 | 1.1 | 0.9
14 | 1 | 0.016832 | 0.0042184 | 0 | 0 | 1 | 0.9836 | -0.31611 | 0.4 | 1 | 1.1 | 0.9

## generator_data
GEN_BUS | PG | QG | QMAX | QMIN | VG | MBASE | GEN_STATUS | PMAX | PMIN
19 | 0.45168 | 0.11489 | 10 | -10 | 1 | 100 | 1 | 10 | 0

## branch_data
F_BUS | T_BUS | BR_R | BR_X | BR_B | RATE_A | RATE_B | RATE_C | TAP | SHIFT | BR_STATUS | ANGMIN | ANGMAX | P_in | Q_in | P_out | Q_out
1 | 2 | 1.2714 | 0.81367 | 2.135e-09 | 0 | 0 | 0 | 0 | 0 | 1 | -90 | 90 | 0.03648 | 0.009151 | -0.036461 | -0.0091394
1 | 3 | 0.29022 | 0.18574 | 4.8736e-10 | 0 | 0 | 0 | 0 | 0 | 1 | -90 | 90 | -0.052631 | -0.013199 | 0.05264 | 0.013204
2 | 4 | 0.71625 | 0.4584 | 1.2028e-09 | 0 | 0 | 0 | 0 | 0 | 1 | -90 | 90 | 0.021715 | 0.0054436 | -0.021711 | -0.0054414
3 | 5 | 1.0808 | 0.69173 | 1.815e-09 | 0 | 0 | 0 | 0 | 0 | 1 | -90 | 90 | -0.083418 | -0.020918 | 0.083499 | 0.02097
5 | 19 | 8.7607 | 5.6069 | 1.4712e-08 | 0 | 0 | 0 | 0 | 0 | 1 | -90 | 90 | -0.0835 | -0.02097 | 0.08416 | 0.021391
19 | 11 | 1.0714 | 0.68572 | 5.3977e-09 | 0 | 0 | 0 | 0 | 0 | 1 | -90 | 90 | 0.34986 | 0.089077 | -0.34847 | -0.088184
11 | 12 | 1.5611 | 0.99914 | 5.2432e-09 | 0 | 0 | 0 | 0 | 0 | 1 | -90 | 90 | 0.15512 | 0.039148 | -0.15472 | -0.038891
11 | 9 | 0.55586 | 0.35575 | 2.8003e-09 | 0 | 0 | 0 | 0 | 0 | 1 | -90 | 90 | 0.19335 | 0.049036 | -0.19312 | -0.048894
7 | 8 | 0.69651 | 0.44577 | 3.5089e-09 | 0 | 0 | 0 | 0 | 0 | 1 | -90 | 90 | 0.17911 | 0.045292 | -0.17887 | -0.045138
7 | 9 | 0.57973 | 0.37103 | 2.9206e-09 | 0 | 0 | 0 | 0 | 0 | 1 | -90 | 90 | -0.19289 | -0.048745 | 0.19312 | 0.048894
8 | 10 | 0.22859 | 0.1463 | 1.1516e-09 | 0 | 0 | 0 | 0 | 0 | 1 | -90 | 90 | 0.17887 | 0.045138 | -0.17879 | -0.045088
10 | 21 | 0.66363 | 0.42472 | 2.2288e-09 | 0 | 0 | 0 | 0 | 0 | 1 | -90 | 90 | 0.17879 | 0.045088 | -0.17856 | -0.044941
21 | 20 | 2.4664 | 1.5785 | 4.1417e-09 | 0 | 0 | 0 | 0 | 0 | 1 | -90 | 90 | 0.1101 | 0.027782 | -0.10977 | -0.027575
12 | 23 | 0.44891 | 0.2873 | 7.5383e-10 | 0 | 0 | 0 | 0 | 0 | 1 | -90 | 90 | 0.10193 | 0.025635 | -0.10188 | -0.025603
12 | 26 | 1.6164 | 1.0345 | 2.7144e-09 | 0 | 0 | 0 | 0 | 0 | 1 | -90 | 90 | 0.052783 | 0.013256 | -0.052734 | -0.013225
23 | 24 | 4.9816 | 3.1882 | 8.3654e-09 | 0 | 0 | 0 | 0 | 0 | 1 | -90 | 90 | 0.05275 | 0.013278 | -0.0526 | -0.013183
23 | 22 | 1.0804 | 0.69146 | 1.8143e-09 | 0 | 0 | 0 | 0 | 0 | 1 | -90 | 90 | 0.049134 | 0.012325 | -0.049106 | -0.012307
26 | 25 | 2.2923 | 1.467 | 3.8493e-09 | 0 | 0 | 0 | 0 | 0 | 1 | -90 | 90 | 0.030096 | 0.0075512 | -0.030074 | -0.0075372
17 | 18 | 2.3164 | 1.4825 | 3.8898e-09 | 0 | 0 | 0 | 0 | 0 | 1 | -90 | 90 | -0.058593 | -0.014699 | 0.058681 | 0.014754
17 | 15 | 0.84432 | 0.54037 | 1.4178e-09 | 0 | 0 | 0 | 0 | 0 | 1 | -90 | 90 | 0.058593 | 0.014699 | -0.058562 | -0.014678
18 | 20 | 0.5569 | 0.35642 | 9.3519e-10 | 0 | 0 | 0 | 0 | 0 | 1 | -90 | 90 | -0.08151 | -0.020476 | 0.08155 | 0.020501
15 | 14 | 1.2554 | 0.80345 | 2.1081e-09 | 0 | 0 | 0 | 0 | 0 | 1 | -90 | 90 | 0.016835 | 0.0042207 | -0.016831 | -0.0042184