## bus_data
BUS_I | BUS_TYPE | Pd | Qd | Gs | Bs | area | Vm | Va | baseKV | zone | Vmax | Vmin
1 | 1 | 0.042733 | 0.01071 | 0 | 0 | 1 | 0.97624 | -0.45752 | 0.4 | 1 | 1.1 | 0.9
2 | 1 | 0.018031 | 0.0045191 | 0 | 0 | 1 | 0.97801 | -0.42285 | 0.4 | 1 | 1.1 | 0.9
3 | 1 | 0.013932 | 0.0034916 | 0 | 0 | 1 | 0.9758 | -0.46608 | 0.4 | 1 | 1.1 | 0.9
4 | 1 | 0.011078 | 0.0027764 | 0 | 0 | 1 | 0.98095 | -0.36527 | 0.4 | 1 | 1.1 | 0.9
5 | 1 | 0 | 0 | 0 | 0 | 1 | 0.97546 | -0.47273 | 0.4 | 1 | 1.1 | 0.9
34 | 1 | 0.056356 | 0.014124 | 0 | 0 | 1 | 0.98595 | -0.26846 | 0.4 | 1 | 1.1 | 0.9
13 | 1 | 0 | 0 | 0 | 0 | 1 | 0.97267 | -0.52769 | 0.4 | 1 | 1.1 | 0.9
10 | 1 | 0 | 0 | 0 | 0 | 1 | 0.98926 | -0.20469 | 0.4 | 1 | 1.1 | 0.9
12 | 1 | 0.027636 | 0.0069264 | 0 | 0 | 1 | 0.97161 | -0.5486 | 0.4 | 1 | 1.1 | 0.9
6 | 1 | 0.018158 | 0.0045509 | 0 | 0 | 1 | 0.98223 | -0.34103 | 0.4 | 1 | 1.1 | 0.9
7 | 1 | 0.036716 | 0.0092019 | 0 | 0 | 1 | 0.98042 | -0.37647 | 0.4 | 1 | 1.1 | 0.9
8 | 1 | 0 | 0 | 0 | 0 | 1 | 0.98705 | -0.24724 | 0.4 | 1 | 1.1 | 0.9
31 | 1 | 0 | 0 | 0 | 0 | 1 | 0.99551 | -0.08516 | 0.4 | 1 | 1.1 | 0.9
26 | 1 | 0.039189 | 0.0098217 | 0 | 0 | 1 | 0.98946 | -0.20193 | 0.4 | 1 | 1.1 | 0.9
27 | 1 | 0 | 0 | 0 | 0 | 1 | 0.99131 | -0.16595 | 0.4 | 1 | 1.1 | 0.9
32 | 3 | 0.0059964 | 0.0015028 | 0 | 0 | 1 | 1 | 0 | 0.4 | 1 | 1.1 | 0.9
29 | 1 | 0.018213 | 0.0045647 | 0 | 0 | 1 | 0.99534 | -0.088422 | 0.4 | 1 | 1.1 | 0.9
14 | 1 | 0.016886 | 0.004232 | 0 | 0 | 1 | 0.98562 | -0.27643 | 0.4 | 1 | 1.1 | 0.9
15 | 1 | 0.024464 | 0.0061313 | 0 | 0 | 1 | 0.9857 | -0.27497 | 0.4 | 1 | 1.1 | 0.9
17 | 1 | 0.020255 | 0.0050763 | 0 | 0 | 1 | 0.98612 | -0.26661 | 0.4 | 1 | 1.1 | 0.9
19 | 1 | 0.012102 | 0.003033 | 0 | 0 | 1 | 0.98688 | -0.25193 | 0.4 | 1 | 1.1 | 0.9
20 | 1 | 0.031124 | 0.0078005 | 0 | 0 | 1 | 0.98709 | -0.24782 | 0.4 | 1 | 1.1 | 0.9
24 | 1 | 0 | 0 | 0 | 0 | 1 | 0.99353 | -0.1233 | 0.4 | 1 | 1.1 | 0.9
33 | 1 | 0.0063123 | 0.001582 | 0 | 0 | 1 | 0.99285 | -0.13639 | 0.4 | 1 | 1.1 | 0.9
28 | 1 | 0.016654 | 0.0041738 | 0 | 0 | 1 | 0.99279 | -0.13757 | 0.4 | 1 | 1.1 | 0.9
30 | 1 | 0.012639 | 0.0031677 | 0 | 0 | 1 | 0.99452 | -0.10431 | 0.4 | 1 | 1.1 | 0.9
22 | 1 | 0.0084852 | 0.0021266 | 0 | 0 | 1 | 0.9882 | -0.2263 | 0.4 | 1 | 1.1 | 0.9
21 | 1 | 0 | 0 | 0 | 0 | 1 | 0.98835 | -0.22341 | 0.4 | 1 | 1.1 | 0.9
23 | 1 | 0.0068222 | 0.0017098 | 0 | 0 | 1 | 0.98963 | -0.19854 | 0.4 | 1 | 1.1 | 0.9
40 | 1 | 0.0057809 | 0.0014488 | 0 | 0 | 1 | 0.99262 | -0.14094 | 0.4 | 1 | 1.1 | 0.9
43 | 1 | 0.0047703 | 0.0011955 | 0 | 0 | 1 | 0.9925 | -0.14317 | 0.4 | 1 | 1.1 | 0.9
42 | 1 | 0 | 0 | 0 | 0 | 1 | 0.99251 | -0.14301 | 0.4 | 1 | 1.1 | 0.9
36 | 1 | 0.0077571 | 0.0019441 | 0 | 0 | 1 | 0.99978 | -0.0043154 | 0.4 | 1 | 1.1 | 0.9
37 | 1 | 0.0041347 | 0.0010363 | 0 | 0 | 1 | 0.99973 | -0.0051735 | 0.4 | 1 | 1.1 | 0.9
41 | 1 | 0.0022781 | 0.00057094 | 0 | 0 | 1 | 0.99254 | -0.14241 | 0.4 | 1 | 1.1 | 0.9
39 | 1 | 0.0034546 | 0.0008658 | 0 | 0 | 1 | 0.99966 | -0.0065555 | 0.4 | 1 | 1.1 | 0.9
38 | 1 | 0.0033347 | 0.00083574 | 0 | 0 | 1 | 0.99973 | -0.0051742 | 0.4 | 1 | 1.1 | 0.9

## generator_data
GEN_BUS | PG | QG | QMAX | QMIN | VG | MBASE | GEN_STATUS | PMAX | PMIN
32 | 0.48183 | 0.12329 | 10 | -10 | 1 | 100 | 1 | 10 | 0

## branch_data
F_BUS | T_BUS | BR_R | BR_X | BR_B | RATE_A | RATE_B | RATE_C | TAP | SHIFT | BR_STATUS | ANGMIN | ANGMAX | P_in | Q_in | P_out | Q_out
1 | 2 | 1.7596 | 1.1261 | 2.9548e-09 | 0 | 0 | 0 | 0 | 0 | 1 | -90 | 90 | -0.084426 | -0.021207 | 0.084566 | 0.021296
1 | 3 | 0.8794 | 0.56281 | 1.4767e-09 | 0 | 0 | 0 | 0 | 0 | 1 | -90 | 90 | 0.041693 | 0.010497 | -0.041676 | -0.010486
2 | 4 | 2.4196 | 1.5485 | 4.0631e-09 | 0 | 0 | 0 | 0 | 0 | 1 | -90 | 90 | -0.1026 | -0.025815 | 0.10288 | 0.025996
3 | 5 | 1.0263 | 0.6568 | 1.7234e-09 | 0 | 0 | 0 | 0 | 0 | 1 | -90 | 90 | 0.027745 | 0.0069943 | -0.027736 | -0.0069888
4 | 34 | 3.7006 | 2.3684 | 6.2142e-09 | 0 | 0 | 0 | 0 | 0 | 1 | -90 | 90 | -0.11396 | -0.028772 | 0.11449 | 0.029111
5 | 13 | 8.4584 | 5.4134 | 1.4204e-08 | 0 | 0 | 0 | 0 | 0 | 1 | -90 | 90 | 0.027736 | 0.0069889 | -0.027663 | -0.0069437
34 | 10 | 1.6421 | 1.051 | 5.5152e-09 | 0 | 0 | 0 | 0 | 0 | 1 | -90 | 90 | -0.17085 | -0.043235 | 0.17137 | 0.04357
13 | 12 | 3.2051 | 2.0512 | 5.3822e-09 | 0 | 0 | 0 | 0 | 0 | 1 | -90 | 90 | 0.027663 | 0.0069438 | -0.027636 | -0.0069266
10 | 31 | 2.3487 | 1.5032 | 7.8882e-09 | 0 | 0 | 0 | 0 | 0 | 1 | -90 | 90 | -0.22667 | -0.05759 | 0.22798 | 0.05843
10 | 8 | 3.3931 | 2.1716 | 5.698e-09 | 0 | 0 | 0 | 0 | 0 | 1 | -90 | 90 | 0.055296 | 0.01402 | -0.055183 | -0.013949
6 | 7 | 4.1657 | 2.6661 | 6.9954e-09 | 0 | 0 | 0 | 0 | 0 | 1 | -90 | 90 | 0.036778 | 0.0092411 | -0.036716 | -0.009202
6 | 8 | 7.4276 | 4.7537 | 1.2473e-08 | 0 | 0 | 0 | 0 | 0 | 1 | -90 | 90 | -0.054936 | -0.013792 | 0.055183 | 0.013949
31 | 32 | 0.84325 | 0.53968 | 5.6642e-09 | 0 | 0 | 0 | 0 | 0 | 1 | -90 | 90 | -0.45527 | -0.1159 | 0.45715 | 0.1171
31 | 29 | 0.064111 | 0.041031 | 4.3064e-10 | 0 | 0 | 0 | 0 | 0 | 1 | -90 | 90 | 0.22729 | 0.057473 | -0.22726 | -0.05745
26 | 27 | 4.0367 | 2.5835 | 6.7788e-09 | 0 | 0 | 0 | 0 | 0 | 1 | -90 | 90 | -0.039189 | -0.0098218 | 0.039256 | 0.0098642
27 | 28 | 0.78563 | 0.5028 | 2.6386e-09 | 0 | 0 | 0 | 0 | 0 | 1 | -90 | 90 | -0.15992 | -0.040306 | 0.16013 | 0.040445
27 | 23 | 1.193 | 0.76349 | 2.0033e-09 | 0 | 0 | 0 | 0 | 0 | 1 | -90 | 90 | 0.12066 | 0.030442 | -0.12047 | -0.030322
32 | 36 | 1.0351 | 0.66249 | 1.7383e-09 | 0 | 0 | 0 | 0 | 0 | 1 | -90 | 90 | 0.018686 | 0.0046843 | -0.018682 | -0.004682
29 | 30 | 0.3394 | 0.21721 | 2.2797e-09 | 0 | 0 | 0 | 0 | 0 | 1 | -90 | 90 | 0.20904 | 0.052886 | -0.20888 | -0.052784
14 | 15 | 0.37729 | 0.24147 | 6.3357e-10 | 0 | 0 | 0 | 0 | 0 | 1 | -90 | 90 | -0.016886 | -0.0042321 | 0.016887 | 0.0042328
15 | 17 | 0.88036 | 0.56343 | 1.4784e-09 | 0 | 0 | 0 | 0 | 0 | 1 | -90 | 90 | -0.041351 | -0.010364 | 0.041368 | 0.010374
17 | 19 | 1.0398 | 0.66545 | 1.746e-09 | 0 | 0 | 0 | 0 | 0 | 1 | -90 | 90 | -0.061622 | -0.015451 | 0.061665 | 0.015478
19 | 20 | 0.24315 | 0.15561 | 4.0831e-10 | 0 | 0 | 0 | 0 | 0 | 1 | -90 | 90 | -0.073767 | -0.018511 | 0.073781 | 0.01852
20 | 21 | 1.0183 | 0.65173 | 1.71e-09 | 0 | 0 | 0 | 0 | 0 | 1 | -90 | 90 | -0.10491 | -0.026321 | 0.10503 | 0.026399
24 | 33 | 3.0221 | 1.9341 | 5.0749e-09 | 0 | 0 | 0 | 0 | 0 | 1 | -90 | 90 | 0.019157 | 0.0048062 | -0.019145 | -0.004799
24 | 28 | 0.35841 | 0.22938 | 2.4075e-09 | 0 | 0 | 0 | 0 | 0 | 1 | -90 | 90 | 0.17691 | 0.044696 | -0.17679 | -0.044619
24 | 30 | 0.43099 | 0.27583 | 2.895e-09 | 0 | 0 | 0 | 0 | 0 | 1 | -90 | 90 | -0.19607 | -0.049502 | 0.19624 | 0.049616
33 | 40 | 1.5681 | 1.0036 | 2.6332e-09 | 0 | 0 | 0 | 0 | 0 | 1 | -90 | 90 | 0.012833 | 0.003217 | -0.01283 | -0.0032155
22 | 21 | 1.4888 | 0.95284 | 2.5001e-09 | 0 | 0 | 0 | 0 | 0 | 1 | -90 | 90 | -0.0084852 | -0.0021266 | 0.0084863 | 0.0021271
21 | 23 | 0.96237 | 0.61592 | 1.6161e-09 | 0 | 0 | 0 | 0 | 0 | 1 | -90 | 90 | -0.11351 | -0.028526 | 0.11365 | 0.028612
40 | 41 | 0.92273 | 0.59055 | 1.5495e-09 | 0 | 0 | 0 | 0 | 0 | 1 | -90 | 90 | 0.007049 | 0.0017667 | -0.0070486 | -0.0017665
43 | 42 | 0.14933 | 0.09557 | 2.5076e-10 | 0 | 0 | 0 | 0 | 0 | 1 | -90 | 90 | -0.0047703 | -0.0011956 | 0.0047703 | 0.0011955
42 | 41 | 0.55403 | 0.35458 | 9.3036e-10 | 0 | 0 | 0 | 0 | 0 | 1 | -90 | 90 | -0.0047703 | -0.0011955 | 0.0047705 | 0.0011955
36 | 37 | 0.3519 | 0.22522 | 5.9094e-10 | 0 | 0 | 0 | 0 | 0 | 1 | -90 | 90 | 0.010925 | 0.0027379 | -0.010924 | -0.0027376
37 | 38 | 0.00047539 | 0.00030425 | 7.9832e-13 | 0 | 0 | 0 | 0 | 0 | 1 | -90 | 90 | 0.0067895 | 0.0017014 | -0.0067895 | -0.0017014
39 | 38 | 1.7909 | 1.1462 | 3.0075e-09 | 0 | 0 | 0 | 0 | 0 | 1 | -90 | 90 | -0.0034546 | -0.0008658 | 0.0034548 | 0.00086564