## bus_data
BUS_I | BUS_TYPE | Pd | Qd | Gs | Bs | area | Vm | Va | baseKV | zone | Vmax | Vmin
1 | 1 | 0.028934 | 0.0072515 | 0 | 0 | 1 | 0.98381 | -0.30996 | 0.4 | 1 | 1.1 | 0.9
2 | 1 | 0.029629 | 0.0074257 | 0 | 0 | 1 | 0.98053 | -0.37394 | 0.4 | 1 | 1.1 | 0.9
3 | 1 | 0 | 0 | 0 | 0 | 1 | 0.98831 | -0.22284 | 0.4 | 1 | 1.1 | 0.9
4 | 1 | 0.01239 | 0.0031053 | 0 | 0 | 1 | 0.9795 | -0.39417 | 0.4 | 1 | 1.1 | 0.9
5 | 1 | 0.0061578 | 0.0015433 | 0 | 0 | 1 | 0.99333 | -0.12658 | 0.4 | 1 | 1.1 | 0.9
33 | 1 | 0.010645 | 0.0026679 | 0 | 0 | 1 | 0.97903 | -0.40326 | 0.4 | 1 | 1.1 | 0.9
16 | 1 | 0 | 0 | 0 | 0 | 1 | 0.99461 | -0.10223 | 0.4 | 1 | 1.1 | 0.9
26 | 1 | 0 | 0 | 0 | 0 | 1 | 0.97834 | -0.41676 | 0.4 | 1 | 1.1 | 0.9
32 | 1 | 0.0059507 | 0.0014914 | 0 | 0 | 1 | 0.99619 | -0.072203 | 0.4 | 1 | 1.1 | 0.9
6 | 1 | 0.015219 | 0.0038142 | 0 | 0 | 1 | 0.9902 | -0.18723 | 0.4 | 1 | 1.1 | 0.9
7 | 1 | 0 | 0 | 0 | 0 | 1 | 0.99033 | -0.18486 | 0.4 | 1 | 1.1 | 0.9
8 | 1 | 0 | 0 | 0 | 0 | 1 | 0.99072 | -0.17715 | 0.4 | 1 | 1.1 | 0.9
9 | 1 | 0 | 0 | 0 | 0 | 1 | 0.99373 | -0.11934 | 0.4 | 1 | 1.1 | 0.9
18 | 1 | 0.014579 | 0.0036538 | 0 | 0 | 1 | 0.98863 | -0.21747 | 0.4 | 1 | 1.1 | 0.9
23 | 1 | 0.016244 | 0.0040711 | 0 | 0 | 1 | 0.99703 | -0.056437 | 0.4 | 1 | 1.1 | 0.9
19 | 1 | 0.012361 | 0.003098 | 0 | 0 | 1 | 0.98636 | -0.2615 | 0.4 | 1 | 1.1 | 0.9
34 | 1 | 0 | 0 | 0 | 0 | 1 | 0.97787 | -0.42614 | 0.4 | 1 | 1.1 | 0.9
24 | 1 | 0.019765 | 0.0049536 | 0 | 0 | 1 | 0.99735 | -0.050414 | 0.4 | 1 | 1.1 | 0.9
10 | 1 | 0.020444 | 0.0051238 | 0 | 0 | 1 | 0.98012 | -0.3832 | 0.4 | 1 | 1.1 | 0.9
11 | 1 | 0.011691 | 0.00293 | 0 | 0 | 1 | 0.98028 | -0.3802 | 0.4 | 1 | 1.1 | 0.9
13 | 1 | 0 | 0 | 0 | 0 | 1 | 0.98188 | -0.34877 | 0.4 | 1 | 1.1 | 0.9
17 | 1 | 0.015774 | 0.0039533 | 0 | 0 | 1 | 0.9825 | -0.33675 | 0.4 | 1 | 1.1 | 0.9
22 | 1 | 0.042015 | 0.01053 | 0 | 0 | 1 | 0.98292 | -0.32841 | 0.4 | 1 | 1.1 | 0.9
31 | 1 | 0.026723 | 0.0066975 | 0 | 0 | 1 | 0.99795 | -0.038956 | 0.4 | 1 | 1.1 | 0.9
21 | 1 | 0.017439 | 0.0043707 | 0 | 0 | 1 | 0.98388 | -0.30984 | 0.4 | 1 | 1.1 | 0.9
20 | 1 | 0.0167 | 0.0041855 | 0 | 0 | 1 | 0.98533 | -0.28155 | 0.4 | 1 | 1.1 | 0.9
25 | 1 | 0.025561 | 0.0064062 | 0 | 0 | 1 | 0.99834 | -0.031592 | 0.4 | 1 | 1.1 | 0.9
29 | 1 | 0.023492 | 0.0058876 | 0 | 0 | 1 | 0.99945 | -0.010484 | 0.4 | 1 | 1.1 | 0.9
27 | 3 | 0.018664 | 0.0046777 | 0 | 0 | 1 | 1 | 0 | 0.4 | 1 | 1.1 | 0.9
35 | 1 | 0.02458 | 0.0061604 | 0 | 0 | 1 | 0.97566 | -0.46957 | 0.4 | 1 | 1.1 | 0.9
28 | 1 | 0.011733 | 0.0029406 | 0 | 0 | 1 | 0.99893 | -0.020369 | 0.4 | 1 | 1.1 | 0.9
30 | 1 | 0.011716 | 0.0029363 | 0 | 0 | 1 | 0.99851 | -0.028201 | 0.4 | 1 | 1.1 | 0.9

## generator_data
GEN_BUS | PG | QG | QMAX | QMIN | VG | MBASE | GEN_STATUS | PMAX | PMIN
27 | 0.44312 | 0.11288 | 10 | -10 | 1 | 100 | 1 | 10 | 0

## branch_data
F_BUS | T_BUS | BR_R | BR_X | BR_B | RATE_A | RATE_B | RATE_C | TAP | SHIFT | BR_STATUS | ANGMIN | ANGMAX | P_in | Q_in | P_out | Q_out
1 | 2 | 3.5815 | 2.2921 | 6.0142e-09 | 0 | 0 | 0 | 0 | 0 | 1 | -90 | 90 | 0.07762 | 0.019598 | -0.077383 | -0.019446
1 | 3 | 3.5756 | 2.2884 | 6.0043e-09 | 0 | 0 | 0 | 0 | 0 | 1 | -90 | 90 | -0.10655 | -0.026849 | 0.107 | 0.027134
2 | 4 | 1.8282 | 1.17 | 3.07e-09 | 0 | 0 | 0 | 0 | 0 | 1 | -90 | 90 | 0.047755 | 0.012021 | -0.047708 | -0.011991
3 | 5 | 3.9891 | 2.553 | 6.6987e-09 | 0 | 0 | 0 | 0 | 0 | 1 | -90 | 90 | -0.107 | -0.027133 | 0.1075 | 0.027451
4 | 33 | 1.1092 | 0.70992 | 1.8627e-09 | 0 | 0 | 0 | 0 | 0 | 1 | -90 | 90 | 0.035318 | 0.0088861 | -0.035303 | -0.0088765
5 | 16 | 0.96011 | 0.61447 | 1.6123e-09 | 0 | 0 | 0 | 0 | 0 | 1 | -90 | 90 | -0.11366 | -0.028994 | 0.11379 | 0.02908
33 | 26 | 2.3585 | 1.5094 | 3.9606e-09 | 0 | 0 | 0 | 0 | 0 | 1 | -90 | 90 | 0.024658 | 0.0062085 | -0.024642 | -0.0061987
16 | 32 | 1.1869 | 0.75961 | 1.9931e-09 | 0 | 0 | 0 | 0 | 0 | 1 | -90 | 90 | -0.11379 | -0.02908 | 0.11396 | 0.029186
26 | 34 | 1.6352 | 1.0466 | 2.746e-09 | 0 | 0 | 0 | 0 | 0 | 1 | -90 | 90 | 0.024642 | 0.0061988 | -0.024631 | -0.006192
32 | 31 | 1.2524 | 0.80152 | 2.1031e-09 | 0 | 0 | 0 | 0 | 0 | 1 | -90 | 90 | -0.11991 | -0.030677 | 0.1201 | 0.030801
6 | 7 | 0.68275 | 0.43696 | 1.1465e-09 | 0 | 0 | 0 | 0 | 0 | 1 | -90 | 90 | -0.015219 | -0.0038142 | 0.015221 | 0.0038152
7 | 8 | 2.2282 | 1.426 | 3.7417e-09 | 0 | 0 | 0 | 0 | 0 | 1 | -90 | 90 | -0.015221 | -0.0038152 | 0.015226 | 0.0038184
8 | 9 | 1.5349 | 0.98234 | 5.155e-09 | 0 | 0 | 0 | 0 | 0 | 1 | -90 | 90 | -0.16724 | -0.042311 | 0.16771 | 0.042608
8 | 18 | 1.1721 | 0.75016 | 3.9366e-09 | 0 | 0 | 0 | 0 | 0 | 1 | -90 | 90 | 0.15202 | 0.038493 | -0.15172 | -0.038305
9 | 23 | 1.6804 | 1.0755 | 5.6437e-09 | 0 | 0 | 0 | 0 | 0 | 1 | -90 | 90 | -0.16771 | -0.042608 | 0.16822 | 0.042934
18 | 19 | 1.4107 | 0.90285 | 2.369e-09 | 0 | 0 | 0 | 0 | 0 | 1 | -90 | 90 | 0.13715 | 0.034651 | -0.13686 | -0.034467
23 | 24 | 0.14712 | 0.094157 | 4.9411e-10 | 0 | 0 | 0 | 0 | 0 | 1 | -90 | 90 | -0.18446 | -0.047005 | 0.18452 | 0.047039
19 | 20 | 0.70416 | 0.45066 | 1.1825e-09 | 0 | 0 | 0 | 0 | 0 | 1 | -90 | 90 | 0.1245 | 0.031369 | -0.12438 | -0.031293
34 | 35 | 7.5565 | 4.8362 | 1.2689e-08 | 0 | 0 | 0 | 0 | 0 | 1 | -90 | 90 | 0.024631 | 0.006192 | -0.02458 | -0.0061606
24 | 25 | 0.41535 | 0.26583 | 1.395e-09 | 0 | 0 | 0 | 0 | 0 | 1 | -90 | 90 | -0.20428 | -0.051993 | 0.20447 | 0.052111
10 | 11 | 0.633 | 0.40512 | 1.063e-09 | 0 | 0 | 0 | 0 | 0 | 1 | -90 | 90 | -0.020444 | -0.0051238 | 0.020447 | 0.0051256
11 | 13 | 4.2192 | 2.7003 | 7.0852e-09 | 0 | 0 | 0 | 0 | 0 | 1 | -90 | 90 | -0.032137 | -0.0080556 | 0.032186 | 0.0080858
13 | 17 | 1.6173 | 1.0351 | 2.7159e-09 | 0 | 0 | 0 | 0 | 0 | 1 | -90 | 90 | -0.032186 | -0.0080857 | 0.032204 | 0.0080973
17 | 22 | 0.75425 | 0.48272 | 1.2666e-09 | 0 | 0 | 0 | 0 | 0 | 1 | -90 | 90 | -0.047978 | -0.012051 | 0.047997 | 0.012063
22 | 21 | 0.89502 | 0.57282 | 1.503e-09 | 0 | 0 | 0 | 0 | 0 | 1 | -90 | 90 | -0.090012 | -0.022593 | 0.090092 | 0.022644
31 | 30 | 0.33123 | 0.21198 | 1.1124e-09 | 0 | 0 | 0 | 0 | 0 | 1 | -90 | 90 | -0.14682 | -0.037498 | 0.1469 | 0.037547
21 | 20 | 1.1447 | 0.73263 | 1.9223e-09 | 0 | 0 | 0 | 0 | 0 | 1 | -90 | 90 | -0.10753 | -0.027014 | 0.10768 | 0.027107
25 | 29 | 0.41442 | 0.26523 | 1.3918e-09 | 0 | 0 | 0 | 0 | 0 | 1 | -90 | 90 | -0.23003 | -0.058517 | 0.23026 | 0.058667
29 | 27 | 0.1869 | 0.11962 | 6.2771e-10 | 0 | 0 | 0 | 0 | 0 | 1 | -90 | 90 | -0.25375 | -0.064555 | 0.25388 | 0.064637
27 | 28 | 0.54134 | 0.34646 | 1.8181e-09 | 0 | 0 | 0 | 0 | 0 | 1 | -90 | 90 | 0.17058 | 0.043569 | -0.17041 | -0.043462
28 | 30 | 0.22342 | 0.14299 | 7.5037e-10 | 0 | 0 | 0 | 0 | 0 | 1 | -90 | 90 | 0.15867 | 0.040521 | -0.15861 | -0.040483