## bus_data
BUS_I | BUS_TYPE | Pd | Qd | Gs | Bs | area | Vm | Va | baseKV | zone | Vmax | Vmin
1 | 1 | 0.0079597 | 0.0019949 | 0 | 0 | 1 | 0.97753 | -0.43128 | 0.4 | 1 | 1.1 | 0.9
2 | 1 | 0.0036703 | 0.00091986 | 0 | 0 | 1 | 0.97768 | -0.42842 | 0.4 | 1 | 1.1 | 0.9
3 | 1 | 0.0016739 | 0.00041951 | 0 | 0 | 1 | 0.97796 | -0.42286 | 0.4 | 1 | 1.1 | 0.9
4 | 1 | 0 | 0 | 0 | 0 | 1 | 0.97827 | -0.41684 | 0.4 | 1 | 1.1 | 0.9
103 | 1 | 0.0036953 | 0.00092612 | 0 | 0 | 1 | 0.97811 | -0.41997 | 0.4 | 1 | 1.1 | 0.9
14 | 1 | 0.0018462 | 0.00046271 | 0 | 0 | 1 | 0.9796 | -0.39087 | 0.4 | 1 | 1.1 | 0.9
104 | 1 | 0 | 0 | 0 | 0 | 1 | 0.97715 | -0.43872 | 0.4 | 1 | 1.1 | 0.9
10 | 1 | 0 | 0 | 0 | 0 | 1 | 0.97968 | -0.38924 | 0.4 | 1 | 1.1 | 0.9
5 | 1 | 0.0035021 | 0.0008777 | 0 | 0 | 1 | 0.98564 | -0.27372 | 0.4 | 1 | 1.1 | 0.9
6 | 1 | 0 | 0 | 0 | 0 | 1 | 0.98802 | -0.22774 | 0.4 | 1 | 1.1 | 0.9
7 | 1 | 0 | 0 | 0 | 0 | 1 | 0.98001 | -0.38277 | 0.4 | 1 | 1.1 | 0.9
102 | 1 | 0 | 0 | 0 | 0 | 1 | 0.98489 | -0.2883 | 0.4 | 1 | 1.1 | 0.9
8 | 1 | 0 | 0 | 0 | 0 | 1 | 0.99407 | -0.11212 | 0.4 | 1 | 1.1 | 0.9
9 | 1 | 0.0012715 | 0.00031866 | 0 | 0 | 1 | 0.97942 | -0.39446 | 0.4 | 1 | 1.1 | 0.9
101 | 1 | 0.0064976 | 0.0016285 | 0 | 0 | 1 | 0.98473 | -0.29136 | 0.4 | 1 | 1.1 | 0.9
96 | 1 | 0 | 0 | 0 | 0 | 1 | 0.98389 | -0.30788 | 0.4 | 1 | 1.1 | 0.9
11 | 1 | 0.0043692 | 0.001095 | 0 | 0 | 1 | 0.9962 | -0.071664 | 0.4 | 1 | 1.1 | 0.9
12 | 1 | 0.0026833 | 0.00067251 | 0 | 0 | 1 | 0.9938 | -0.11737 | 0.4 | 1 | 1.1 | 0.9
13 | 1 | 0.0011056 | 0.00027709 | 0 | 0 | 1 | 0.97902 | -0.40234 | 0.4 | 1 | 1.1 | 0.9
35 | 1 | 0.0008637 | 0.00021646 | 0 | 0 | 1 | 0.99993 | -0.001375 | 0.4 | 1 | 1.1 | 0.9
80 | 1 | 0.0011743 | 0.0002943 | 0 | 0 | 1 | 0.99375 | -0.11839 | 0.4 | 1 | 1.1 | 0.9
76 | 1 | 0.0033373 | 0.0008364 | 0 | 0 | 1 | 0.97865 | -0.40946 | 0.4 | 1 | 1.1 | 0.9
36 | 3 | 0.0020798 | 0.00052125 | 0 | 0 | 1 | 1 | 0 | 0.4 | 1 | 1.1 | 0.9
78 | 1 | 0.0022901 | 0.00057397 | 0 | 0 | 1 | 0.99355 | -0.12228 | 0.4 | 1 | 1.1 | 0.9
75 | 1 | 0 | 0 | 0 | 0 | 1 | 0.97843 | -0.41393 | 0.4 | 1 | 1.1 | 0.9
15 | 1 | 0.0072945 | 0.0018282 | 0 | 0 | 1 | 0.98204 | -0.34496 | 0.4 | 1 | 1.1 | 0.9
16 | 1 | 0 | 0 | 0 | 0 | 1 | 0.98343 | -0.31797 | 0.4 | 1 | 1.1 | 0.9
17 | 1 | 0 | 0 | 0 | 0 | 1 | 0.98158 | -0.35399 | 0.4 | 1 | 1.1 | 0.9
18 | 1 | 0.0017346 | 0.00043472 | 0 | 0 | 1 | 0.9835 | -0.31659 | 0.4 | 1 | 1.1 | 0.9
19 | 1 | 0.005786 | 0.0014501 | 0 | 0 | 1 | 0.98116 | -0.36224 | 0.4 | 1 | 1.1 | 0.9
20 | 1 | 0.007808 | 0.0019569 | 0 | 0 | 1 | 0.98135 | -0.35846 | 0.4 | 1 | 1.1 | 0.9
21 | 1 | 0.0060317 | 0.0015117 | 0 | 0 | 1 | 0.98367 | -0.31324 | 0.4 | 1 | 1.1 | 0.9
22 | 1 | 0 | 0 | 0 | 0 | 1 | 0.9805 | -0.37526 | 0.4 | 1 | 1.1 | 0.9
84 | 1 | 0.0019901 | 0.00049876 | 0 | 0 | 1 | 0.98391 | -0.30857 | 0.4 | 1 | 1.1 | 0.9
23 | 1 | 0 | 0 | 0 | 0 | 1 | 0.9803 | -0.3791 | 0.4 | 1 | 1.1 | 0.9
82 | 1 | 0.0023802 | 0.00059654 | 0 | 0 | 1 | 0.98425 | -0.30187 | 0.4 | 1 | 1.1 | 0.9
24 | 1 | 0.0053525 | 0.0013415 | 0 | 0 | 1 | 0.97991 | -0.38668 | 0.4 | 1 | 1.1 | 0.9
25 | 1 | 0.014843 | 0.0037201 | 0 | 0 | 1 | 0.97964 | -0.39204 | 0.4 | 1 | 1.1 | 0.9
26 | 1 | 0.0011611 | 0.000291 | 0 | 0 | 1 | 0.97948 | -0.39513 | 0.4 | 1 | 1.1 | 0.9
27 | 1 | 0.0027656 | 0.00069313 | 0 | 0 | 1 | 0.97933 | -0.39807 | 0.4 | 1 | 1.1 | 0.9
28 | 1 | 0.0035057 | 0.00087862 | 0 | 0 | 1 | 0.97932 | -0.39834 | 0.4 | 1 | 1.1 | 0.9
90 | 1 | 0.0065686 | 0.0016462 | 0 | 0 | 1 | 0.97924 | -0.39984 | 0.4 | 1 | 1.1 | 0.9
91 | 1 | 0.0015834 | 0.00039684 | 0 | 0 | 1 | 0.97921 | -0.40045 | 0.4 | 1 | 1.1 | 0.9
29 | 1 | 0.0043541 | 0.0010913 | 0 | 0 | 1 | 0.99073 | -0.17738 | 0.4 | 1 | 1.1 | 0.9
30 | 1 | 0.00090544 | 0.00022692 | 0 | 0 | 1 | 0.99074 | -0.17712 | 0.4 | 1 | 1.1 | 0.9
31 | 1 | 0.0022817 | 0.00057186 | 0 | 0 | 1 | 0.99076 | -0.17667 | 0.4 | 1 | 1.1 | 0.9
32 | 1 | 0.0060392 | 0.0015136 | 0 | 0 | 1 | 0.99087 | -0.17456 | 0.4 | 1 | 1.1 | 0.9
33 | 1 | 0.031782 | 0.0079653 | 0 | 0 | 1 | 0.9909 | -0.17408 | 0.4 | 1 | 1.1 | 0.9
34 | 1 | 0.0038423 | 0.00096296 | 0 | 0 | 1 | 0.99119 | -0.16844 | 0.4 | 1 | 1.1 | 0.9
39 | 1 | 0.0013243 | 0.00033191 | 0 | 0 | 1 | 0.99273 | -0.13865 | 0.4 | 1 | 1.1 | 0.9
40 | 1 | 0.0028684 | 0.00071888 | 0 | 0 | 1 | 0.99287 | -0.1358 | 0.4 | 1 | 1.1 | 0.9
37 | 1 | 0.00090605 | 0.00022708 | 0 | 0 | 1 | 0.99893 | -0.020217 | 0.4 | 1 | 1.1 | 0.9
38 | 1 | 0.022347 | 0.0056007 | 0 | 0 | 1 | 0.99586 | -0.078615 | 0.4 | 1 | 1.1 | 0.9
42 | 1 | 0.0076711 | 0.0019226 | 0 | 0 | 1 | 0.99579 | -0.07997 | 0.4 | 1 | 1.1 | 0.9
43 | 1 | 0 | 0 | 0 | 0 | 1 | 0.99412 | -0.11182 | 0.4 | 1 | 1.1 | 0.9
41 | 1 | 0.0039424 | 0.00098806 | 0 | 0 | 1 | 0.99342 | -0.12531 | 0.4 | 1 | 1.1 | 0.9
44 | 1 | 0.0062494 | 0.0015662 | 0 | 0 | 1 | 0.99324 | -0.12862 | 0.4 | 1 | 1.1 | 0.9
89 | 1 | 0.0045878 | 0.0011498 | 0 | 0 | 1 | 0.99152 | -0.16149 | 0.4 | 1 | 1.1 | 0.9
85 | 1 | 0.0061718 | 0.0015468 | 0 | 0 | 1 | 0.99029 | -0.18508 | 0.4 | 1 | 1.1 | 0.9
45 | 1 | 0.0029134 | 0.00073016 | 0 | 0 | 1 | 0.97876 | -0.40859 | 0.4 | 1 | 1.1 | 0.9
46 | 1 | 0 | 0 | 0 | 0 | 1 | 0.9795 | -0.3941 | 0.4 | 1 | 1.1 | 0.9
52 | 1 | 0.0042267 | 0.0010593 | 0 | 0 | 1 | 0.97714 | -0.44047 | 0.4 | 1 | 1.1 | 0.9
50 | 1 | 0.0080018 | 0.0020054 | 0 | 0 | 1 | 0.97853 | -0.41311 | 0.4 | 1 | 1.1 | 0.9
51 | 1 | 0.004678 | 0.0011724 | 0 | 0 | 1 | 0.98257 | -0.33422 | 0.4 | 1 | 1.1 | 0.9
47 | 1 | 0 | 0 | 0 | 0 | 1 | 0.9762 | -0.45895 | 0.4 | 1 | 1.1 | 0.9
48 | 1 | 0.0036067 | 0.00090392 | 0 | 0 | 1 | 0.97659 | -0.45122 | 0.4 | 1 | 1.1 | 0.9
49 | 1 | 0.0028326 | 0.00070991 | 0 | 0 | 1 | 0.976 | -0.46285 | 0.4 | 1 | 1.1 | 0.9
106 | 1 | 0.0028577 | 0.00071621 | 0 | 0 | 1 | 0.97639 | -0.45515 | 0.4 | 1 | 1.1 | 0.9
53 | 1 | 0.0033377 | 0.00083651 | 0 | 0 | 1 | 0.97559 | -0.47103 | 0.4 | 1 | 1.1 | 0.9
60 | 1 | 0.0070722 | 0.0017725 | 0 | 0 | 1 | 0.97678 | -0.44751 | 0.4 | 1 | 1.1 | 0.9
92 | 1 | 0.0028019 | 0.00070223 | 0 | 0 | 1 | 0.97544 | -0.47381 | 0.4 | 1 | 1.1 | 0.9
93 | 1 | 0.0059174 | 0.001483 | 0 | 0 | 1 | 0.97533 | -0.47612 | 0.4 | 1 | 1.1 | 0.9
54 | 1 | 0.013631 | 0.0034163 | 0 | 0 | 1 | 0.97815 | -0.42063 | 0.4 | 1 | 1.1 | 0.9
55 | 1 | 0.0056206 | 0.0014087 | 0 | 0 | 1 | 0.97822 | -0.41924 | 0.4 | 1 | 1.1 | 0.9
56 | 1 | 0.0084465 | 0.0021169 | 0 | 0 | 1 | 0.98324 | -0.32119 | 0.4 | 1 | 1.1 | 0.9
59 | 1 | 0.0063395 | 0.0015888 | 0 | 0 | 1 | 0.97795 | -0.42453 | 0.4 | 1 | 1.1 | 0.9
57 | 1 | 0.0069435 | 0.0017402 | 0 | 0 | 1 | 0.97781 | -0.42726 | 0.4 | 1 | 1.1 | 0.9
86 | 1 | 0.0091589 | 0.0022954 | 0 | 0 | 1 | 0.98688 | -0.2507 | 0.4 | 1 | 1.1 | 0.9
58 | 1 | 0.014299 | 0.0035837 | 0 | 0 | 1 | 0.97736 | -0.43619 | 0.4 | 1 | 1.1 | 0.9
87 | 1 | 0.0047033 | 0.0011788 | 0 | 0 | 1 | 0.98708 | -0.24686 | 0.4 | 1 | 1.1 | 0.9
61 | 1 | 0.0015248 | 0.00038214 | 0 | 0 | 1 | 0.98335 | -0.31959 | 0.4 | 1 | 1.1 | 0.9
62 | 1 | 0.0027715 | 0.00069461 | 0 | 0 | 1 | 0.98295 | -0.32748 | 0.4 | 1 | 1.1 | 0.9
63 | 1 | 0.0034023 | 0.00085271 | 0 | 0 | 1 | 0.98337 | -0.31926 | 0.4 | 1 | 1.1 | 0.9
64 | 1 | 0 | 0 | 0 | 0 | 1 | 0.98285 | -0.32939 | 0.4 | 1 | 1.1 | 0.9
65 | 1 | 0.0023298 | 0.0005839 | 0 | 0 | 1 | 0.9836 | -0.31473 | 0.4 | 1 | 1.1 | 0.9
66 | 1 | 0 | 0 | 0 | 0 | 1 | 0.98278 | -0.33076 | 0.4 | 1 | 1.1 | 0.9
67 | 1 | 0.0056301 | 0.001411 | 0 | 0 | 1 | 0.98418 | -0.30331 | 0.4 | 1 | 1.1 | 0.9
68 | 1 | 0.003501 | 0.00087744 | 0 | 0 | 1 | 0.98271 | -0.33217 | 0.4 | 1 | 1.1 | 0.9
81 | 1 | 0 | 0 | 0 | 0 | 1 | 0.98522 | -0.28314 | 0.4 | 1 | 1.1 | 0.9
83 | 1 | 0.0074528 | 0.0018678 | 0 | 0 | 1 | 0.98767 | -0.23551 | 0.4 | 1 | 1.1 | 0.9
69 | 1 | 0.003817 | 0.00095662 | 0 | 0 | 1 | 0.97755 | -0.43123 | 0.4 | 1 | 1.1 | 0.9
70 | 1 | 0 | 0 | 0 | 0 | 1 | 0.97758 | -0.43049 | 0.4 | 1 | 1.1 | 0.9
71 | 1 | 0.0042716 | 0.0010706 | 0 | 0 | 1 | 0.97766 | -0.42898 | 0.4 | 1 | 1.1 | 0.9
72 | 1 | 0.0033535 | 0.00084048 | 0 | 0 | 1 | 0.97779 | -0.42633 | 0.4 | 1 | 1.1 | 0.9
73 | 1 | 0.0033705 | 0.00084473 | 0 | 0 | 1 | 0.97797 | -0.42292 | 0.4 | 1 | 1.1 | 0.9
74 | 1 | 0.0033451 | 0.00083837 | 0 | 0 | 1 | 0.97826 | -0.41714 | 0.4 | 1 | 1.1 | 0.9
77 | 1 | 0.0023745 | 0.00059512 | 0 | 0 | 1 | 0.99347 | -0.12378 | 0.4 | 1 | 1.1 | 0.9
79 | 1 | 0.001496 | 0.00037494 | 0 | 0 | 1 | 0.99344 | -0.12425 | 0.4 | 1 | 1.1 | 0.9
88 | 1 | 0.0047028 | 0.0011786 | 0 | 0 | 1 | 0.98896 | -0.21053 | 0.4 | 1 | 1.1 | 0.9
95 | 1 | 0.00083758 | 0.00020992 | 0 | 0 | 1 | 0.98379 | -0.3098 | 0.4 | 1 | 1.1 | 0.9
97 | 1 | 0.0029303 | 0.0007344 | 0 | 0 | 1 | 0.98375 | -0.31044 | 0.4 | 1 | 1.1 | 0.9
98 | 1 | 0.0015365 | 0.00038509 | 0 | 0 | 1 | 0.98377 | -0.31022 | 0.4 | 1 | 1.1 | 0.9
99 | 1 | 0.0015358 | 0.0003849 | 0 | 0 | 1 | 0.98371 | -0.31122 | 0.4 | 1 | 1.1 | 0.9
100 | 1 | 0.001684 | 0.00042205 | 0 | 0 | 1 | 0.98358 | -0.31393 | 0.4 | 1 | 1.1 | 0.9
105 | 1 | 0.027284 | 0.0068381 | 0 | 0 | 1 | 0.97092 | -0.56127 | 0.4 | 1 | 1.1 | 0.9

## generator_data
GEN_BUS | PG | QG | QMAX | QMIN | VG | MBASE | GEN_STATUS | PMAX | PMIN
36 | 0.43526 | 0.11163 | 10 | -10 | 1 | 100 | 1 | 10 | 0

## branch_data
F_BUS | T_BUS | BR_R | BR_X | BR_B | RATE_A | RATE_B | RATE_C | TAP | SHIFT | BR_STATUS | ANGMIN | ANGMAX | P_in | Q_in | P_out | Q_out
1 | 2 | 1.5387 | 0.98477 | 2.5839e-09 | 0 | 0 | 0 | 0 | 0 | 1 | -90 | 90 | -0.0079596 | -0.0019949 | 0.0079606 | 0.0019954
2 | 3 | 2.0482 | 1.3109 | 3.4395e-09 | 0 | 0 | 0 | 0 | 0 | 1 | -90 | 90 | -0.011631 | -0.0029153 | 0.011634 | 0.0029169
3 | 4 | 1.9424 | 1.2431 | 3.2618e-09 | 0 | 0 | 0 | 0 | 0 | 1 | -90 | 90 | -0.013308 | -0.0033364 | 0.013312 | 0.0033386
4 | 103 | 0.43308 | 0.27717 | 7.2726e-10 | 0 | 0 | 0 | 0 | 0 | 1 | -90 | 90 | 0.031168 | 0.007882 | -0.031164 | -0.0078791
4 | 14 | 2.5178 | 1.6114 | 4.228e-09 | 0 | 0 | 0 | 0 | 0 | 1 | -90 | 90 | -0.04448 | -0.011221 | 0.044535 | 0.011256
103 | 104 | 2.9446 | 1.8846 | 4.9448e-09 | 0 | 0 | 0 | 0 | 0 | 1 | -90 | 90 | 0.027468 | 0.006953 | -0.027444 | -0.0069376
14 | 10 | 0.15202 | 0.097295 | 2.5529e-10 | 0 | 0 | 0 | 0 | 0 | 1 | -90 | 90 | -0.046381 | -0.011718 | 0.046385 | 0.011721
104 | 105 | 19.098 | 12.2227 | 3.2071e-08 | 0 | 0 | 0 | 0 | 0 | 1 | -90 | 90 | 0.027444 | 0.0069378 | -0.027283 | -0.0068382
10 | 7 | 0.60414 | 0.38665 | 1.0145e-09 | 0 | 0 | 0 | 0 | 0 | 1 | -90 | 90 | -0.046385 | -0.011721 | 0.046399 | 0.01173
5 | 6 | 2.2665 | 1.4505 | 3.806e-09 | 0 | 0 | 0 | 0 | 0 | 1 | -90 | 90 | -0.089228 | -0.022624 | 0.089426 | 0.02275
5 | 7 | 6.743 | 4.3155 | 1.1323e-08 | 0 | 0 | 0 | 0 | 0 | 1 | -90 | 90 | 0.070684 | 0.017973 | -0.070314 | -0.017738
5 | 102 | 4.2216 | 2.7018 | 7.0891e-09 | 0 | 0 | 0 | 0 | 0 | 1 | -90 | 90 | 0.015042 | 0.0037737 | -0.015032 | -0.0037677
6 | 8 | 5.7474 | 3.6784 | 9.6515e-09 | 0 | 0 | 0 | 0 | 0 | 1 | -90 | 90 | -0.089426 | -0.02275 | 0.089927 | 0.02307
7 | 9 | 2.1074 | 1.3488 | 3.5389e-09 | 0 | 0 | 0 | 0 | 0 | 1 | -90 | 90 | 0.023915 | 0.0060084 | -0.023902 | -0.0060003
102 | 101 | 0.88485 | 0.5663 | 1.4859e-09 | 0 | 0 | 0 | 0 | 0 | 1 | -90 | 90 | 0.015032 | 0.0037677 | -0.01503 | -0.0037664
8 | 11 | 1.8217 | 1.1659 | 3.0591e-09 | 0 | 0 | 0 | 0 | 0 | 1 | -90 | 90 | -0.09995 | -0.025582 | 0.10015 | 0.025707
8 | 12 | 2.3178 | 1.4834 | 3.8922e-09 | 0 | 0 | 0 | 0 | 0 | 1 | -90 | 90 | 0.010023 | 0.0025121 | -0.01002 | -0.0025109
9 | 13 | 1.4971 | 0.95813 | 2.514e-09 | 0 | 0 | 0 | 0 | 0 | 1 | -90 | 90 | 0.02263 | 0.0056816 | -0.022622 | -0.0056764
101 | 96 | 8.4101 | 5.3825 | 1.4123e-08 | 0 | 0 | 0 | 0 | 0 | 1 | -90 | 90 | 0.0085321 | 0.0021379 | -0.0085254 | -0.002135
96 | 98 | 2.1242 | 1.3595 | 3.5671e-09 | 0 | 0 | 0 | 0 | 0 | 1 | -90 | 90 | 0.0047571 | 0.0011909 | -0.0047566 | -0.0011909
96 | 95 | 2.2075 | 1.4128 | 3.7071e-09 | 0 | 0 | 0 | 0 | 0 | 1 | -90 | 90 | 0.0037683 | 0.00094409 | -0.0037679 | -0.00094423
11 | 35 | 3.0483 | 1.9509 | 1.0238e-08 | 0 | 0 | 0 | 0 | 0 | 1 | -90 | 90 | -0.10452 | -0.026802 | 0.10487 | 0.02703
12 | 80 | 0.61829 | 0.39571 | 1.0383e-09 | 0 | 0 | 0 | 0 | 0 | 1 | -90 | 90 | 0.0073368 | 0.0018384 | -0.0073364 | -0.0018383
13 | 76 | 1.4242 | 0.91148 | 2.3916e-09 | 0 | 0 | 0 | 0 | 0 | 1 | -90 | 90 | 0.021516 | 0.0053993 | -0.021509 | -0.0053949
35 | 36 | 0.059362 | 0.037992 | 2.9905e-10 | 0 | 0 | 0 | 0 | 0 | 1 | -90 | 90 | -0.10574 | -0.027246 | 0.10574 | 0.027251
80 | 78 | 2.7914 | 1.7865 | 4.6874e-09 | 0 | 0 | 0 | 0 | 0 | 1 | -90 | 90 | 0.0061622 | 0.001544 | -0.006161 | -0.0015437
76 | 75 | 1.0548 | 0.67505 | 1.7712e-09 | 0 | 0 | 0 | 0 | 0 | 1 | -90 | 90 | 0.018171 | 0.0045584 | -0.018168 | -0.0045561
36 | 37 | 0.28041 | 0.17946 | 1.4127e-09 | 0 | 0 | 0 | 0 | 0 | 1 | -90 | 90 | 0.32744 | 0.08386 | -0.32712 | -0.083655
78 | 77 | 1.7185 | 1.0998 | 2.8858e-09 | 0 | 0 | 0 | 0 | 0 | 1 | -90 | 90 | 0.0038709 | 0.00096975 | -0.0038706 | -0.00096985
75 | 74 | 0.75973 | 0.48623 | 1.2758e-09 | 0 | 0 | 0 | 0 | 0 | 1 | -90 | 90 | 0.018168 | 0.0045561 | -0.018165 | -0.0045545
15 | 16 | 2.0611 | 1.3191 | 3.4611e-09 | 0 | 0 | 0 | 0 | 0 | 1 | -90 | 90 | -0.056762 | -0.014261 | 0.056836 | 0.014307
15 | 17 | 0.79065 | 0.50602 | 1.3277e-09 | 0 | 0 | 0 | 0 | 0 | 1 | -90 | 90 | 0.049468 | 0.012433 | -0.049447 | -0.012419
16 | 18 | 0.1059 | 0.067779 | 1.7784e-10 | 0 | 0 | 0 | 0 | 0 | 1 | -90 | 90 | -0.056836 | -0.014307 | 0.056839 | 0.01431
17 | 19 | 0.8569 | 0.54841 | 1.439e-09 | 0 | 0 | 0 | 0 | 0 | 1 | -90 | 90 | 0.041637 | 0.010462 | -0.04162 | -0.010451
17 | 20 | 2.4726 | 1.5825 | 4.1522e-09 | 0 | 0 | 0 | 0 | 0 | 1 | -90 | 90 | 0.0078096 | 0.0019576 | -0.007808 | -0.0019569
18 | 21 | 0.24853 | 0.15906 | 4.1735e-10 | 0 | 0 | 0 | 0 | 0 | 1 | -90 | 90 | -0.058574 | -0.014744 | 0.058583 | 0.01475
19 | 22 | 1.5689 | 1.0041 | 2.6345e-09 | 0 | 0 | 0 | 0 | 0 | 1 | -90 | 90 | 0.035835 | 0.0090012 | -0.035812 | -0.0089872
21 | 84 | 0.31429 | 0.20114 | 5.2777e-10 | 0 | 0 | 0 | 0 | 0 | 1 | -90 | 90 | -0.064615 | -0.016262 | 0.064629 | 0.016271
22 | 23 | 0.46273 | 0.29615 | 7.7706e-10 | 0 | 0 | 0 | 0 | 0 | 1 | -90 | 90 | 0.035812 | 0.0089872 | -0.035806 | -0.0089831
84 | 82 | 0.43819 | 0.28044 | 7.3584e-10 | 0 | 0 | 0 | 0 | 0 | 1 | -90 | 90 | -0.066619 | -0.01677 | 0.066641 | 0.016784
23 | 24 | 0.91137 | 0.58328 | 1.5304e-09 | 0 | 0 | 0 | 0 | 0 | 1 | -90 | 90 | 0.035806 | 0.0089831 | -0.035793 | -0.008975
82 | 81 | 1.1829 | 0.75706 | 1.9864e-09 | 0 | 0 | 0 | 0 | 0 | 1 | -90 | 90 | -0.069021 | -0.01738 | 0.069083 | 0.01742
24 | 25 | 0.7589 | 0.4857 | 1.2744e-09 | 0 | 0 | 0 | 0 | 0 | 1 | -90 | 90 | 0.03044 | 0.0076335 | -0.030433 | -0.0076286
25 | 26 | 0.85226 | 0.54545 | 1.4312e-09 | 0 | 0 | 0 | 0 | 0 | 1 | -90 | 90 | 0.015589 | 0.0039085 | -0.015587 | -0.0039071
26 | 27 | 0.87512 | 0.56008 | 1.4696e-09 | 0 | 0 | 0 | 0 | 0 | 1 | -90 | 90 | 0.014426 | 0.0036161 | -0.014424 | -0.003615
27 | 28 | 0.10136 | 0.064871 | 1.7021e-10 | 0 | 0 | 0 | 0 | 0 | 1 | -90 | 90 | 0.011658 | 0.0029218 | -0.011658 | -0.0029218
28 | 90 | 0.78699 | 0.50367 | 1.3216e-09 | 0 | 0 | 0 | 0 | 0 | 1 | -90 | 90 | 0.0081525 | 0.0020431 | -0.0081519 | -0.0020429
90 | 91 | 1.6782 | 1.0741 | 2.8182e-09 | 0 | 0 | 0 | 0 | 0 | 1 | -90 | 90 | 0.0015834 | 0.00039661 | -0.0015834 | -0.00039685
29 | 30 | 0.26144 | 0.16732 | 4.3903e-10 | 0 | 0 | 0 | 0 | 0 | 1 | -90 | 90 | -0.0043541 | -0.0010913 | 0.0043542 | 0.0010912
30 | 31 | 0.38098 | 0.24383 | 6.3978e-10 | 0 | 0 | 0 | 0 | 0 | 1 | -90 | 90 | -0.0052596 | -0.0013182 | 0.0052597 | 0.0013182
31 | 32 | 1.2287 | 0.78635 | 2.0633e-09 | 0 | 0 | 0 | 0 | 0 | 1 | -90 | 90 | -0.0075415 | -0.00189 | 0.0075422 | 0.0018903
32 | 33 | 0.15696 | 0.10046 | 2.6358e-10 | 0 | 0 | 0 | 0 | 0 | 1 | -90 | 90 | -0.013581 | -0.0034039 | 0.013582 | 0.0034041
33 | 34 | 0.54734 | 0.3503 | 9.1913e-10 | 0 | 0 | 0 | 0 | 0 | 1 | -90 | 90 | -0.045364 | -0.011369 | 0.045376 | 0.011377
34 | 39 | 2.6697 | 1.7086 | 4.4831e-09 | 0 | 0 | 0 | 0 | 0 | 1 | -90 | 90 | -0.049218 | -0.01234 | 0.049288 | 0.012384
39 | 40 | 0.24961 | 0.15975 | 4.1916e-10 | 0 | 0 | 0 | 0 | 0 | 1 | -90 | 90 | -0.050612 | -0.012716 | 0.050619 | 0.012721
40 | 41 | 0.86862 | 0.55592 | 1.4586e-09 | 0 | 0 | 0 | 0 | 0 | 1 | -90 | 90 | -0.053488 | -0.01344 | 0.053515 | 0.013457
37 | 38 | 0.80889 | 0.51769 | 4.075e-09 | 0 | 0 | 0 | 0 | 0 | 1 | -90 | 90 | 0.32621 | 0.083428 | -0.32529 | -0.082841
38 | 42 | 0.020101 | 0.012865 | 1.0127e-10 | 0 | 0 | 0 | 0 | 0 | 1 | -90 | 90 | 0.30295 | 0.07724 | -0.30293 | -0.077227
42 | 43 | 0.48414 | 0.30985 | 2.439e-09 | 0 | 0 | 0 | 0 | 0 | 1 | -90 | 90 | 0.29526 | 0.075305 | -0.2948 | -0.075015
43 | 44 | 0.31709 | 0.20293 | 1.5974e-09 | 0 | 0 | 0 | 0 | 0 | 1 | -90 | 90 | 0.23731 | 0.060547 | -0.23712 | -0.060424
43 | 41 | 1.0411 | 0.66632 | 1.7483e-09 | 0 | 0 | 0 | 0 | 0 | 1 | -90 | 90 | 0.057494 | 0.014468 | -0.057457 | -0.014445
44 | 89 | 0.63545 | 0.40669 | 3.2013e-09 | 0 | 0 | 0 | 0 | 0 | 1 | -90 | 90 | 0.23087 | 0.058858 | -0.2305 | -0.058624
89 | 85 | 0.46404 | 0.29698 | 1.5585e-09 | 0 | 0 | 0 | 0 | 0 | 1 | -90 | 90 | 0.22591 | 0.057474 | -0.22566 | -0.05731
85 | 88 | 0.91501 | 0.58561 | 1.5366e-09 | 0 | 0 | 0 | 0 | 0 | 1 | -90 | 90 | 0.12332 | 0.031381 | -0.12317 | -0.031284
85 | 83 | 2.3169 | 1.4828 | 3.8907e-09 | 0 | 0 | 0 | 0 | 0 | 1 | -90 | 90 | 0.096161 | 0.024383 | -0.095928 | -0.024234
45 | 46 | 1.751 | 1.1206 | 2.9404e-09 | 0 | 0 | 0 | 0 | 0 | 1 | -90 | 90 | -0.035644 | -0.0089599 | 0.035669 | 0.0089754
45 | 52 | 4.1836 | 2.6775 | 7.0254e-09 | 0 | 0 | 0 | 0 | 0 | 1 | -90 | 90 | 0.032731 | 0.0082298 | -0.032681 | -0.0081986
46 | 50 | 1.4898 | 0.9535 | 2.5018e-09 | 0 | 0 | 0 | 0 | 0 | 1 | -90 | 90 | 0.054915 | 0.013793 | -0.054865 | -0.013761
46 | 51 | 2.8566 | 1.8282 | 4.797e-09 | 0 | 0 | 0 | 0 | 0 | 1 | -90 | 90 | -0.090584 | -0.022768 | 0.090844 | 0.022934
52 | 60 | 4.2588 | 2.7256 | 7.1517e-09 | 0 | 0 | 0 | 0 | 0 | 1 | -90 | 90 | 0.0070744 | 0.0017733 | -0.007072 | -0.0017725
52 | 48 | 2.1536 | 1.3783 | 3.6165e-09 | 0 | 0 | 0 | 0 | 0 | 1 | -90 | 90 | 0.02138 | 0.005366 | -0.021369 | -0.0053593
50 | 54 | 1.6158 | 1.0341 | 2.7133e-09 | 0 | 0 | 0 | 0 | 0 | 1 | -90 | 90 | 0.019979 | 0.0050098 | -0.019971 | -0.0050055
50 | 55 | 0.9787 | 0.62637 | 1.6435e-09 | 0 | 0 | 0 | 0 | 0 | 1 | -90 | 90 | 0.026885 | 0.006746 | -0.026877 | -0.0067411
51 | 56 | 0.59375 | 0.38 | 9.9707e-10 | 0 | 0 | 0 | 0 | 0 | 1 | -90 | 90 | -0.095522 | -0.024106 | 0.095581 | 0.024144
47 | 48 | 2.2189 | 1.4201 | 3.7261e-09 | 0 | 0 | 0 | 0 | 0 | 1 | -90 | 90 | -0.014899 | -0.0037366 | 0.014904 | 0.0037398
47 | 49 | 1.1168 | 0.71477 | 1.8754e-09 | 0 | 0 | 0 | 0 | 0 | 1 | -90 | 90 | 0.014899 | 0.0037366 | -0.014896 | -0.003735
48 | 106 | 5.8769 | 3.7612 | 9.8689e-09 | 0 | 0 | 0 | 0 | 0 | 1 | -90 | 90 | 0.0028582 | 0.00071563 | -0.0028577 | -0.00071623
49 | 53 | 2.8964 | 1.8537 | 4.8639e-09 | 0 | 0 | 0 | 0 | 0 | 1 | -90 | 90 | 0.012063 | 0.0030251 | -0.012059 | -0.0030225
53 | 92 | 1.358 | 0.86912 | 2.2804e-09 | 0 | 0 | 0 | 0 | 0 | 1 | -90 | 90 | 0.008721 | 0.002186 | -0.0087198 | -0.0021855
92 | 93 | 1.6632 | 1.0644 | 2.7929e-09 | 0 | 0 | 0 | 0 | 0 | 1 | -90 | 90 | 0.005918 | 0.0014832 | -0.0059173 | -0.0014831
54 | 59 | 2.6335 | 1.6855 | 4.4224e-09 | 0 | 0 | 0 | 0 | 0 | 1 | -90 | 90 | 0.0063405 | 0.0015892 | -0.0063394 | -0.0015889
55 | 57 | 1.6192 | 1.0363 | 2.719e-09 | 0 | 0 | 0 | 0 | 0 | 1 | -90 | 90 | 0.021257 | 0.0053325 | -0.021248 | -0.0053275
56 | 86 | 2.9607 | 1.8949 | 4.9719e-09 | 0 | 0 | 0 | 0 | 0 | 1 | -90 | 90 | -0.10403 | -0.026261 | 0.10438 | 0.026486
57 | 58 | 2.6751 | 1.7121 | 4.4922e-09 | 0 | 0 | 0 | 0 | 0 | 1 | -90 | 90 | 0.014305 | 0.0035873 | -0.014299 | -0.0035838
86 | 87 | 0.14903 | 0.095377 | 2.5026e-10 | 0 | 0 | 0 | 0 | 0 | 1 | -90 | 90 | -0.11354 | -0.028782 | 0.11356 | 0.028795
87 | 88 | 1.3539 | 0.86651 | 2.2736e-09 | 0 | 0 | 0 | 0 | 0 | 1 | -90 | 90 | -0.11826 | -0.029974 | 0.11847 | 0.030106
61 | 62 | 5.4502 | 3.4881 | 9.1524e-09 | 0 | 0 | 0 | 0 | 0 | 1 | -90 | 90 | 0.0062756 | 0.0015723 | -0.0062733 | -0.0015716
61 | 63 | 0.18279 | 0.11699 | 3.0696e-10 | 0 | 0 | 0 | 0 | 0 | 1 | -90 | 90 | -0.0078004 | -0.0019544 | 0.0078005 | 0.0019544
62 | 64 | 2.3507 | 1.5045 | 3.9475e-09 | 0 | 0 | 0 | 0 | 0 | 1 | -90 | 90 | 0.0035018 | 0.00087701 | -0.0035015 | -0.00087719
63 | 65 | 1.7533 | 1.1221 | 2.9443e-09 | 0 | 0 | 0 | 0 | 0 | 1 | -90 | 90 | -0.011203 | -0.0028072 | 0.011205 | 0.0028084
64 | 66 | 1.6952 | 1.0849 | 2.8466e-09 | 0 | 0 | 0 | 0 | 0 | 1 | -90 | 90 | 0.0035015 | 0.00087719 | -0.0035012 | -0.00087732
65 | 67 | 3.661 | 2.3431 | 6.1478e-09 | 0 | 0 | 0 | 0 | 0 | 1 | -90 | 90 | -0.013535 | -0.0033923 | 0.013542 | 0.0033964
66 | 68 | 1.743 | 1.1155 | 2.9269e-09 | 0 | 0 | 0 | 0 | 0 | 1 | -90 | 90 | 0.0035012 | 0.00087732 | -0.003501 | -0.00087745
67 | 81 | 4.5735 | 2.9271 | 7.6802e-09 | 0 | 0 | 0 | 0 | 0 | 1 | -90 | 90 | -0.019172 | -0.0048075 | 0.019191 | 0.0048186
81 | 83 | 2.3612 | 1.5112 | 3.9652e-09 | 0 | 0 | 0 | 0 | 0 | 1 | -90 | 90 | -0.088274 | -0.022238 | 0.088475 | 0.022367
69 | 70 | 0.82968 | 0.53099 | 1.3932e-09 | 0 | 0 | 0 | 0 | 0 | 1 | -90 | 90 | -0.0038169 | -0.00095665 | 0.003817 | 0.0009566
70 | 71 | 1.6955 | 1.0851 | 2.8472e-09 | 0 | 0 | 0 | 0 | 0 | 1 | -90 | 90 | -0.003817 | -0.0009566 | 0.0038173 | 0.0009565
71 | 72 | 1.4021 | 0.89731 | 2.3544e-09 | 0 | 0 | 0 | 0 | 0 | 1 | -90 | 90 | -0.0080888 | -0.0020271 | 0.0080898 | 0.0020275
72 | 73 | 1.2762 | 0.81678 | 2.1431e-09 | 0 | 0 | 0 | 0 | 0 | 1 | -90 | 90 | -0.011443 | -0.002868 | 0.011445 | 0.002869
73 | 74 | 1.6727 | 1.0705 | 2.8089e-09 | 0 | 0 | 0 | 0 | 0 | 1 | -90 | 90 | -0.014816 | -0.0037138 | 0.01482 | 0.0037161
77 | 79 | 1.3766 | 0.881 | 2.3116e-09 | 0 | 0 | 0 | 0 | 0 | 1 | -90 | 90 | 0.0014961 | 0.00037473 | -0.001496 | -0.00037494
95 | 97 | 0.94778 | 0.60658 | 1.5916e-09 | 0 | 0 | 0 | 0 | 0 | 1 | -90 | 90 | 0.0029304 | 0.00073431 | -0.0029303 | -0.00073441
98 | 99 | 1.3547 | 0.86701 | 2.2749e-09 | 0 | 0 | 0 | 0 | 0 | 1 | -90 | 90 | 0.0032201 | 0.00080584 | -0.0032199 | -0.00080596
99 | 100 | 6.9737 | 4.4631 | 1.1711e-08 | 0 | 0 | 0 | 0 | 0 | 1 | -90 | 90 | 0.0016842 | 0.00042106 | -0.001684 | -0.00042205