## bus_data
BUS_I | BUS_TYPE | Pd | Qd | Gs | Bs | area | Vm | Va | baseKV | zone | Vmax | Vmin
1 | 1 | 0.019198 | 0.0048114 | 0 | 0 | 1 | 0.99953 | -0.0089931 | 0.4 | 1 | 1.1 | 0.9
2 | 1 | 0.013917 | 0.0034878 | 0 | 0 | 1 | 0.99953 | -0.0090934 | 0.4 | 1 | 1.1 | 0.9
3 | 3 | 0 | 0 | 0 | 0 | 1 | 1 | 0 | 0.4 | 1 | 1.1 | 0.9
4 | 1 | 0 | 0 | 0 | 0 | 1 | 0.99496 | -0.096468 | 0.4 | 1 | 1.1 | 0.9
5 | 1 | 0.0095591 | 0.0023957 | 0 | 0 | 1 | 0.99956 | -0.008427 | 0.4 | 1 | 1.1 | 0.9
27 | 1 | 0 | 0 | 0 | 0 | 1 | 0.99411 | -0.11286 | 0.4 | 1 | 1.1 | 0.9
22 | 1 | 0 | 0 | 0 | 0 | 1 | 0.9916 | -0.16112 | 0.4 | 1 | 1.1 | 0.9
26 | 1 | 0.0084114 | 0.0021081 | 0 | 0 | 1 | 0.99394 | -0.11602 | 0.4 | 1 | 1.1 | 0.9
28 | 1 | 0 | 0 | 0 | 0 | 1 | 0.99771 | -0.043712 | 0.4 | 1 | 1.1 | 0.9
42 | 1 | 0 | 0 | 0 | 0 | 1 | 0.99384 | -0.11808 | 0.4 | 1 | 1.1 | 0.9
46 | 1 | 0.0085632 | 0.0021462 | 0 | 0 | 1 | 0.99399 | -0.11503 | 0.4 | 1 | 1.1 | 0.9
9 | 1 | 0.0099012 | 0.0024815 | 0 | 0 | 1 | 0.99086 | -0.17531 | 0.4 | 1 | 1.1 | 0.9
20 | 1 | 0.014476 | 0.0036281 | 0 | 0 | 1 | 0.99021 | -0.1881 | 0.4 | 1 | 1.1 | 0.9
25 | 1 | 0.015929 | 0.0039923 | 0 | 0 | 1 | 0.99376 | -0.11951 | 0.4 | 1 | 1.1 | 0.9
29 | 1 | 0 | 0 | 0 | 0 | 1 | 0.99667 | -0.063537 | 0.4 | 1 | 1.1 | 0.9
31 | 1 | 0.03009 | 0.0075413 | 0 | 0 | 1 | 0.99616 | -0.07352 | 0.4 | 1 | 1.1 | 0.9
6 | 1 | 0.014469 | 0.0036264 | 0 | 0 | 1 | 0.98804 | -0.23005 | 0.4 | 1 | 1.1 | 0.9
7 | 1 | 0 | 0 | 0 | 0 | 1 | 0.98883 | -0.21461 | 0.4 | 1 | 1.1 | 0.9
8 | 1 | 0 | 0 | 0 | 0 | 1 | 0.98655 | -0.25898 | 0.4 | 1 | 1.1 | 0.9
10 | 1 | 0.016217 | 0.0040643 | 0 | 0 | 1 | 0.98634 | -0.26297 | 0.4 | 1 | 1.1 | 0.9
11 | 1 | 0 | 0 | 0 | 0 | 1 | 0.98613 | -0.26718 | 0.4 | 1 | 1.1 | 0.9
12 | 1 | 0.012304 | 0.0030836 | 0 | 0 | 1 | 0.98563 | -0.27678 | 0.4 | 1 | 1.1 | 0.9
13 | 1 | 0.012846 | 0.0032196 | 0 | 0 | 1 | 0.98541 | -0.28123 | 0.4 | 1 | 1.1 | 0.9
14 | 1 | 0 | 0 | 0 | 0 | 1 | 0.99185 | -0.15637 | 0.4 | 1 | 1.1 | 0.9
15 | 1 | 0 | 0 | 0 | 0 | 1 | 0.99226 | -0.14858 | 0.4 | 1 | 1.1 | 0.9
16 | 1 | 0.0067304 | 0.0016868 | 0 | 0 | 1 | 0.99142 | -0.16485 | 0.4 | 1 | 1.1 | 0.9
23 | 1 | 0.011093 | 0.0027803 | 0 | 0 | 1 | 0.99279 | -0.1382 | 0.4 | 1 | 1.1 | 0.9
36 | 1 | 0.0046975 | 0.0011773 | 0 | 0 | 1 | 0.99079 | -0.17709 | 0.4 | 1 | 1.1 | 0.9
24 | 1 | 0.0054614 | 0.0013688 | 0 | 0 | 1 | 0.99299 | -0.1344 | 0.4 | 1 | 1.1 | 0.9
37 | 1 | 0.010005 | 0.0025075 | 0 | 0 | 1 | 0.99051 | -0.18235 | 0.4 | 1 | 1.1 | 0.9
35 | 1 | 0.0062225 | 0.0015595 | 0 | 0 | 1 | 0.99068 | -0.17917 | 0.4 | 1 | 1.1 | 0.9
17 | 1 | 0.019708 | 0.0049393 | 0 | 0 | 1 | 0.98992 | -0.19361 | 0.4 | 1 | 1.1 | 0.9
18 | 1 | 0.018431 | 0.0046193 | 0 | 0 | 1 | 0.99014 | -0.18941 | 0.4 | 1 | 1.1 | 0.9
19 | 1 | 0.0065687 | 0.0016463 | 0 | 0 | 1 | 0.98982 | -0.1956 | 0.4 | 1 | 1.1 | 0.9
21 | 1 | 0.017121 | 0.0042909 | 0 | 0 | 1 | 0.98979 | -0.19626 | 0.4 | 1 | 1.1 | 0.9
44 | 1 | 0.0211 | 0.0052882 | 0 | 0 | 1 | 0.99333 | -0.12794 | 0.4 | 1 | 1.1 | 0.9
40 | 1 | 0.0019794 | 0.00049609 | 0 | 0 | 1 | 0.9938 | -0.11884 | 0.4 | 1 | 1.1 | 0.9
33 | 1 | 0 | 0 | 0 | 0 | 1 | 0.9965 | -0.066869 | 0.4 | 1 | 1.1 | 0.9
47 | 1 | 0.027217 | 0.0068213 | 0 | 0 | 1 | 0.99295 | -0.13522 | 0.4 | 1 | 1.1 | 0.9
30 | 1 | 0.0043747 | 0.0010964 | 0 | 0 | 1 | 0.99062 | -0.1802 | 0.4 | 1 | 1.1 | 0.9
32 | 1 | 0 | 0 | 0 | 0 | 1 | 0.99099 | -0.17309 | 0.4 | 1 | 1.1 | 0.9
59 | 1 | 0.012533 | 0.0031412 | 0 | 0 | 1 | 0.99041 | -0.18429 | 0.4 | 1 | 1.1 | 0.9
49 | 1 | 0.011225 | 0.0028133 | 0 | 0 | 1 | 0.99105 | -0.17189 | 0.4 | 1 | 1.1 | 0.9
39 | 1 | 0.0058517 | 0.0014666 | 0 | 0 | 1 | 0.99636 | -0.069579 | 0.4 | 1 | 1.1 | 0.9
34 | 1 | 0 | 0 | 0 | 0 | 1 | 0.99154 | -0.16236 | 0.4 | 1 | 1.1 | 0.9
48 | 1 | 0.013086 | 0.0032796 | 0 | 0 | 1 | 0.98986 | -0.19482 | 0.4 | 1 | 1.1 | 0.9
50 | 1 | 0.0094007 | 0.002356 | 0 | 0 | 1 | 0.98955 | -0.20086 | 0.4 | 1 | 1.1 | 0.9
45 | 1 | 0 | 0 | 0 | 0 | 1 | 0.9882 | -0.22716 | 0.4 | 1 | 1.1 | 0.9
55 | 1 | 0.006897 | 0.0017285 | 0 | 0 | 1 | 0.98776 | -0.23577 | 0.4 | 1 | 1.1 | 0.9
53 | 1 | 0.0085228 | 0.002136 | 0 | 0 | 1 | 0.98838 | -0.22368 | 0.4 | 1 | 1.1 | 0.9
56 | 1 | 0.0064017 | 0.0016044 | 0 | 0 | 1 | 0.98763 | -0.23816 | 0.4 | 1 | 1.1 | 0.9
52 | 1 | 0.01108 | 0.0027768 | 0 | 0 | 1 | 0.98868 | -0.21776 | 0.4 | 1 | 1.1 | 0.9
51 | 1 | 0.017245 | 0.004322 | 0 | 0 | 1 | 0.98906 | -0.2105 | 0.4 | 1 | 1.1 | 0.9
54 | 1 | 0.004879 | 0.0012228 | 0 | 0 | 1 | 0.98903 | -0.21104 | 0.4 | 1 | 1.1 | 0.9

## generator_data
GEN_BUS | PG | QG | QMAX | QMIN | VG | MBASE | GEN_STATUS | PMAX | PMIN
3 | 0.45724 | 0.11595 | 10 | -10 | 1 | 100 | 1 | 10 | 0

## branch_data
F_BUS | T_BUS | BR_R | BR_X | BR_B | RATE_A | RATE_B | RATE_C | TAP | SHIFT | BR_STATUS | ANGMIN | ANGMAX | P_in | Q_in | P_out | Q_out
1 | 2 | 0.032285 | 0.020662 | 5.4215e-11 | 0 | 0 | 0 | 0 | 0 | 1 | -90 | 90 | 0.013917 | 0.0034879 | -0.013917 | -0.0034878
1 | 3 | 1.2167 | 0.77871 | 2.0432e-09 | 0 | 0 | 0 | 0 | 0 | 1 | -90 | 90 | -0.033114 | -0.0082992 | 0.033128 | 0.0083081
3 | 4 | 1.7444 | 1.1164 | 5.8587e-09 | 0 | 0 | 0 | 0 | 0 | 1 | -90 | 90 | 0.24881 | 0.063209 | -0.24766 | -0.062473
3 | 5 | 0.21699 | 0.13887 | 7.2876e-10 | 0 | 0 | 0 | 0 | 0 | 1 | -90 | 90 | 0.1753 | 0.044437 | -0.17523 | -0.044392
4 | 27 | 2.2966 | 1.4698 | 3.8565e-09 | 0 | 0 | 0 | 0 | 0 | 1 | -90 | 90 | 0.031684 | 0.0079556 | -0.03166 | -0.0079401
4 | 22 | 2.0126 | 1.288 | 6.7593e-09 | 0 | 0 | 0 | 0 | 0 | 1 | -90 | 90 | 0.14287 | 0.036128 | -0.14243 | -0.035846
4 | 26 | 1.1882 | 0.76045 | 1.9953e-09 | 0 | 0 | 0 | 0 | 0 | 1 | -90 | 90 | 0.073106 | 0.01839 | -0.073038 | -0.018347
5 | 28 | 0.95916 | 0.61386 | 3.2214e-09 | 0 | 0 | 0 | 0 | 0 | 1 | -90 | 90 | 0.16567 | 0.041996 | -0.16539 | -0.041817
27 | 42 | 1.0016 | 0.641 | 1.6819e-09 | 0 | 0 | 0 | 0 | 0 | 1 | -90 | 90 | 0.023095 | 0.0057936 | -0.02309 | -0.0057901
27 | 46 | 1.124 | 0.71937 | 1.8875e-09 | 0 | 0 | 0 | 0 | 0 | 1 | -90 | 90 | 0.0085641 | 0.0021465 | -0.0085632 | -0.0021462
22 | 9 | 0.95071 | 0.60845 | 1.5965e-09 | 0 | 0 | 0 | 0 | 0 | 1 | -90 | 90 | 0.066013 | 0.016649 | -0.065968 | -0.016621
22 | 20 | 1.5564 | 0.9961 | 2.6136e-09 | 0 | 0 | 0 | 0 | 0 | 1 | -90 | 90 | 0.076419 | 0.019196 | -0.07632 | -0.019134
26 | 25 | 0.23995 | 0.15357 | 4.0294e-10 | 0 | 0 | 0 | 0 | 0 | 1 | -90 | 90 | 0.064627 | 0.016239 | -0.064616 | -0.016232
28 | 29 | 0.65773 | 0.42095 | 1.1045e-09 | 0 | 0 | 0 | 0 | 0 | 1 | -90 | 90 | 0.13525 | 0.034249 | -0.13512 | -0.034167
28 | 31 | 4.4132 | 2.8244 | 7.4109e-09 | 0 | 0 | 0 | 0 | 0 | 1 | -90 | 90 | 0.030133 | 0.0075679 | -0.03009 | -0.0075413
42 | 44 | 2.0677 | 1.3234 | 3.4723e-09 | 0 | 0 | 0 | 0 | 0 | 1 | -90 | 90 | 0.02111 | 0.0052942 | -0.0211 | -0.0052882
42 | 40 | 1.6929 | 1.0835 | 2.8428e-09 | 0 | 0 | 0 | 0 | 0 | 1 | -90 | 90 | 0.0019795 | 0.00049586 | -0.0019794 | -0.00049609
9 | 7 | 3.0914 | 1.9785 | 5.1913e-09 | 0 | 0 | 0 | 0 | 0 | 1 | -90 | 90 | 0.056067 | 0.014139 | -0.055962 | -0.014073
20 | 18 | 0.093443 | 0.059803 | 1.5692e-10 | 0 | 0 | 0 | 0 | 0 | 1 | -90 | 90 | 0.061844 | 0.015505 | -0.06184 | -0.015503
25 | 24 | 1.3549 | 0.86712 | 2.2752e-09 | 0 | 0 | 0 | 0 | 0 | 1 | -90 | 90 | 0.048687 | 0.01224 | -0.048652 | -0.012218
29 | 33 | 2.5341 | 1.6218 | 4.2554e-09 | 0 | 0 | 0 | 0 | 0 | 1 | -90 | 90 | 0.0058534 | 0.0014669 | -0.0058524 | -0.0014667
29 | 47 | 2.4747 | 1.5838 | 4.1558e-09 | 0 | 0 | 0 | 0 | 0 | 1 | -90 | 90 | 0.12927 | 0.0327 | -0.12883 | -0.032417
6 | 7 | 1.2105 | 0.77471 | 2.0327e-09 | 0 | 0 | 0 | 0 | 0 | 1 | -90 | 90 | -0.05592 | -0.014046 | 0.055962 | 0.014073
6 | 8 | 3.0556 | 1.9556 | 5.1311e-09 | 0 | 0 | 0 | 0 | 0 | 1 | -90 | 90 | 0.041451 | 0.01042 | -0.041394 | -0.010384
8 | 10 | 1.0728 | 0.68659 | 1.8015e-09 | 0 | 0 | 0 | 0 | 0 | 1 | -90 | 90 | 0.01622 | 0.0040661 | -0.016217 | -0.0040643
8 | 11 | 1.4211 | 0.9095 | 2.3864e-09 | 0 | 0 | 0 | 0 | 0 | 1 | -90 | 90 | 0.025174 | 0.0063179 | -0.025164 | -0.0063118
11 | 12 | 1.6643 | 1.0652 | 2.7949e-09 | 0 | 0 | 0 | 0 | 0 | 1 | -90 | 90 | 0.025164 | 0.0063118 | -0.025153 | -0.0063047
12 | 13 | 1.5056 | 0.96355 | 2.5282e-09 | 0 | 0 | 0 | 0 | 0 | 1 | -90 | 90 | 0.012849 | 0.0032211 | -0.012846 | -0.0032196
14 | 15 | 1.0731 | 0.6868 | 1.8021e-09 | 0 | 0 | 0 | 0 | 0 | 1 | -90 | 90 | -0.032062 | -0.0080465 | 0.032074 | 0.0080539
14 | 16 | 1.1669 | 0.74679 | 1.9595e-09 | 0 | 0 | 0 | 0 | 0 | 1 | -90 | 90 | 0.032062 | 0.0080465 | -0.032049 | -0.0080384
15 | 23 | 1.4306 | 0.91557 | 2.4023e-09 | 0 | 0 | 0 | 0 | 0 | 1 | -90 | 90 | -0.032074 | -0.0080539 | 0.032089 | 0.0080638
16 | 36 | 2.1297 | 1.363 | 3.5764e-09 | 0 | 0 | 0 | 0 | 0 | 1 | -90 | 90 | 0.025318 | 0.0063516 | -0.025304 | -0.0063425
23 | 24 | 0.38941 | 0.24922 | 6.5392e-10 | 0 | 0 | 0 | 0 | 0 | 1 | -90 | 90 | -0.043183 | -0.010844 | 0.043191 | 0.010849
36 | 37 | 2.3134 | 1.4806 | 3.8848e-09 | 0 | 0 | 0 | 0 | 0 | 1 | -90 | 90 | 0.010008 | 0.0025088 | -0.010005 | -0.0025075
36 | 35 | 0.86583 | 0.55413 | 1.454e-09 | 0 | 0 | 0 | 0 | 0 | 1 | -90 | 90 | 0.010598 | 0.0026564 | -0.010597 | -0.0026559
35 | 30 | 1.0355 | 0.6627 | 1.7388e-09 | 0 | 0 | 0 | 0 | 0 | 1 | -90 | 90 | 0.0043749 | 0.0010964 | -0.0043747 | -0.0010964
17 | 18 | 0.42507 | 0.27205 | 7.1381e-10 | 0 | 0 | 0 | 0 | 0 | 1 | -90 | 90 | -0.0434 | -0.010878 | 0.043409 | 0.010884
17 | 19 | 0.36875 | 0.236 | 6.1924e-10 | 0 | 0 | 0 | 0 | 0 | 1 | -90 | 90 | 0.023692 | 0.0059389 | -0.02369 | -0.0059375
19 | 21 | 0.16823 | 0.10767 | 2.8251e-10 | 0 | 0 | 0 | 0 | 0 | 1 | -90 | 90 | 0.017121 | 0.0042912 | -0.017121 | -0.0042909
33 | 39 | 2.0614 | 1.3193 | 3.4617e-09 | 0 | 0 | 0 | 0 | 0 | 1 | -90 | 90 | 0.0058524 | 0.0014667 | -0.0058517 | -0.0014666
47 | 34 | 1.1824 | 0.75676 | 1.9856e-09 | 0 | 0 | 0 | 0 | 0 | 1 | -90 | 90 | 0.10161 | 0.025595 | -0.10148 | -0.025511
32 | 59 | 3.9308 | 2.5157 | 6.6009e-09 | 0 | 0 | 0 | 0 | 0 | 1 | -90 | 90 | 0.01254 | 0.0031448 | -0.012533 | -0.0031412
32 | 49 | 0.4222 | 0.27021 | 7.0899e-10 | 0 | 0 | 0 | 0 | 0 | 1 | -90 | 90 | -0.01254 | -0.0031448 | 0.012541 | 0.0031452
49 | 34 | 1.766 | 1.1303 | 2.9656e-09 | 0 | 0 | 0 | 0 | 0 | 1 | -90 | 90 | -0.023766 | -0.0059586 | 0.023777 | 0.0059652
34 | 48 | 1.8426 | 1.1793 | 3.0942e-09 | 0 | 0 | 0 | 0 | 0 | 1 | -90 | 90 | 0.077702 | 0.019546 | -0.077581 | -0.01947
48 | 50 | 0.41102 | 0.26305 | 6.9021e-10 | 0 | 0 | 0 | 0 | 0 | 1 | -90 | 90 | 0.064495 | 0.01619 | -0.064477 | -0.016178
50 | 51 | 0.76894 | 0.49212 | 1.2913e-09 | 0 | 0 | 0 | 0 | 0 | 1 | -90 | 90 | 0.055076 | 0.013822 | -0.055051 | -0.013806
45 | 55 | 2.8331 | 1.8132 | 4.7575e-09 | 0 | 0 | 0 | 0 | 0 | 1 | -90 | 90 | 0.013305 | 0.0033362 | -0.013299 | -0.0033332
45 | 53 | 1.1447 | 0.73264 | 1.9223e-09 | 0 | 0 | 0 | 0 | 0 | 1 | -90 | 90 | -0.013305 | -0.0033362 | 0.013307 | 0.0033374
55 | 56 | 1.6297 | 1.043 | 2.7367e-09 | 0 | 0 | 0 | 0 | 0 | 1 | -90 | 90 | 0.0064024 | 0.0016046 | -0.0064017 | -0.0016044
53 | 52 | 1.1884 | 0.76059 | 1.9957e-09 | 0 | 0 | 0 | 0 | 0 | 1 | -90 | 90 | -0.02183 | -0.0054735 | 0.021836 | 0.0054772
52 | 54 | 0.89572 | 0.57326 | 1.5042e-09 | 0 | 0 | 0 | 0 | 0 | 1 | -90 | 90 | -0.032916 | -0.008254 | 0.032926 | 0.0082606
51 | 54 | 0.062409 | 0.039942 | 1.048e-10 | 0 | 0 | 0 | 0 | 0 | 1 | -90 | 90 | 0.037806 | 0.009484 | -0.037805 | -0.0094834