## bus_data
BUS_I | BUS_TYPE | Pd | Qd | Gs | Bs | area | Vm | Va | baseKV | zone | Vmax | Vmin
1 | 1 | 0.020162 | 0.005053 | 0 | 0 | 1 | 0.9881 | -0.22796 | 0.4 | 1 | 1.1 | 0.9
3 | 1 | 0 | 0 | 0 | 0 | 1 | 0.98844 | -0.22137 | 0.4 | 1 | 1.1 | 0.9
5 | 1 | 0 | 0 | 0 | 0 | 1 | 0.98855 | -0.21928 | 0.4 | 1 | 1.1 | 0.9
4 | 1 | 0.015984 | 0.0040059 | 0 | 0 | 1 | 0.9818 | -0.35068 | 0.4 | 1 | 1.1 | 0.9
6 | 1 | 0 | 0 | 0 | 0 | 1 | 0.98198 | -0.34715 | 0.4 | 1 | 1.1 | 0.9
15 | 1 | 0.012366 | 0.0030992 | 0 | 0 | 1 | 0.98642 | -0.26062 | 0.4 | 1 | 1.1 | 0.9
12 | 1 | 0.0040516 | 0.0010154 | 0 | 0 | 1 | 0.99068 | -0.17809 | 0.4 | 1 | 1.1 | 0.9
7 | 1 | 0.0049717 | 0.001246 | 0 | 0 | 1 | 0.98291 | -0.32891 | 0.4 | 1 | 1.1 | 0.9
8 | 1 | 0.0088832 | 0.0022263 | 0 | 0 | 1 | 0.9813 | -0.36035 | 0.4 | 1 | 1.1 | 0.9
16 | 1 | 0.008484 | 0.0021263 | 0 | 0 | 1 | 0.98577 | -0.27319 | 0.4 | 1 | 1.1 | 0.9
13 | 1 | 0.0054904 | 0.001376 | 0 | 0 | 1 | 0.99087 | -0.17442 | 0.4 | 1 | 1.1 | 0.9
9 | 1 | 0.010955 | 0.0027455 | 0 | 0 | 1 | 0.98344 | -0.31865 | 0.4 | 1 | 1.1 | 0.9
22 | 1 | 0 | 0 | 0 | 0 | 1 | 0.98109 | -0.36459 | 0.4 | 1 | 1.1 | 0.9
10 | 1 | 0.023996 | 0.0060139 | 0 | 0 | 1 | 0.984 | -0.30769 | 0.4 | 1 | 1.1 | 0.9
23 | 1 | 0.018544 | 0.0046475 | 0 | 0 | 1 | 0.98093 | -0.36763 | 0.4 | 1 | 1.1 | 0.9
11 | 1 | 0.009811 | 0.0024589 | 0 | 0 | 1 | 0.98444 | -0.29909 | 0.4 | 1 | 1.1 | 0.9
14 | 1 | 0 | 0 | 0 | 0 | 1 | 0.99169 | -0.15877 | 0.4 | 1 | 1.1 | 0.9
21 | 1 | 0 | 0 | 0 | 0 | 1 | 0.99312 | -0.13121 | 0.4 | 1 | 1.1 | 0.9
42 | 1 | 0 | 0 | 0 | 0 | 1 | 0.99308 | -0.13204 | 0.4 | 1 | 1.1 | 0.9
20 | 1 | 0.0045677 | 0.0011448 | 0 | 0 | 1 | 0.99377 | -0.11869 | 0.4 | 1 | 1.1 | 0.9
17 | 1 | 0.0097965 | 0.0024552 | 0 | 0 | 1 | 0.99525 | -0.090431 | 0.4 | 1 | 1.1 | 0.9
18 | 1 | 0 | 0 | 0 | 0 | 1 | 0.99537 | -0.088121 | 0.4 | 1 | 1.1 | 0.9
19 | 1 | 0 | 0 | 0 | 0 | 1 | 0.99617 | -0.072862 | 0.4 | 1 | 1.1 | 0.9
29 | 1 | 0.01097 | 0.0027493 | 0 | 0 | 1 | 0.99596 | -0.076969 | 0.4 | 1 | 1.1 | 0.9
26 | 1 | 0.013934 | 0.0034921 | 0 | 0 | 1 | 0.99697 | -0.057624 | 0.4 | 1 | 1.1 | 0.9
27 | 1 | 0.0057041 | 0.0014296 | 0 | 0 | 1 | 0.99862 | -0.026292 | 0.4 | 1 | 1.1 | 0.9
65 | 1 | 0.010907 | 0.0027336 | 0 | 0 | 1 | 0.99293 | -0.13499 | 0.4 | 1 | 1.1 | 0.9
25 | 1 | 0.027434 | 0.0068757 | 0 | 0 | 1 | 0.99255 | -0.14242 | 0.4 | 1 | 1.1 | 0.9
36 | 1 | 0.0055553 | 0.0013923 | 0 | 0 | 1 | 0.99345 | -0.12487 | 0.4 | 1 | 1.1 | 0.9
35 | 1 | 0.021268 | 0.0053302 | 0 | 0 | 1 | 0.99415 | -0.11149 | 0.4 | 1 | 1.1 | 0.9
28 | 1 | 0.0065524 | 0.0016422 | 0 | 0 | 1 | 0.99958 | -0.0080447 | 0.4 | 1 | 1.1 | 0.9
30 | 1 | 0.0064686 | 0.0016212 | 0 | 0 | 1 | 0.99965 | -0.0067316 | 0.4 | 1 | 1.1 | 0.9
31 | 3 | 0.0070647 | 0.0017706 | 0 | 0 | 1 | 1 | 0 | 0.4 | 1 | 1.1 | 0.9
32 | 1 | 0.0056637 | 0.0014195 | 0 | 0 | 1 | 0.9985 | -0.028426 | 0.4 | 1 | 1.1 | 0.9
33 | 1 | 0.0073277 | 0.0018365 | 0 | 0 | 1 | 0.99706 | -0.055693 | 0.4 | 1 | 1.1 | 0.9
34 | 1 | 0 | 0 | 0 | 0 | 1 | 0.99504 | -0.094161 | 0.4 | 1 | 1.1 | 0.9
37 | 1 | 0.008865 | 0.0022218 | 0 | 0 | 1 | 0.99351 | -0.12346 | 0.4 | 1 | 1.1 | 0.9
43 | 1 | 0.0096066 | 0.0024076 | 0 | 0 | 1 | 0.99203 | -0.15171 | 0.4 | 1 | 1.1 | 0.9
38 | 1 | 0.011042 | 0.0027673 | 0 | 0 | 1 | 0.97083 | -0.56365 | 0.4 | 1 | 1.1 | 0.9
51 | 1 | 0.013803 | 0.0034593 | 0 | 0 | 1 | 0.97113 | -0.55773 | 0.4 | 1 | 1.1 | 0.9
44 | 1 | 0.0036478 | 0.00091423 | 0 | 0 | 1 | 0.9917 | -0.15809 | 0.4 | 1 | 1.1 | 0.9
52 | 1 | 0.017457 | 0.004375 | 0 | 0 | 1 | 0.97186 | -0.54324 | 0.4 | 1 | 1.1 | 0.9
39 | 1 | 0.019489 | 0.0048843 | 0 | 0 | 1 | 0.98439 | -0.29956 | 0.4 | 1 | 1.1 | 0.9
40 | 1 | 0 | 0 | 0 | 0 | 1 | 0.98495 | -0.28858 | 0.4 | 1 | 1.1 | 0.9
41 | 1 | 0.0068863 | 0.0017259 | 0 | 0 | 1 | 0.98518 | -0.28413 | 0.4 | 1 | 1.1 | 0.9
47 | 1 | 0.0075504 | 0.0018923 | 0 | 0 | 1 | 0.98597 | -0.26876 | 0.4 | 1 | 1.1 | 0.9
46 | 1 | 0.030957 | 0.0077587 | 0 | 0 | 1 | 0.98693 | -0.25008 | 0.4 | 1 | 1.1 | 0.9
45 | 1 | 0.0032909 | 0.00082478 | 0 | 0 | 1 | 0.99168 | -0.15843 | 0.4 | 1 | 1.1 | 0.9
49 | 1 | 0 | 0 | 0 | 0 | 1 | 0.99103 | -0.17088 | 0.4 | 1 | 1.1 | 0.9
48 | 1 | 0 | 0 | 0 | 0 | 1 | 0.98876 | -0.21455 | 0.4 | 1 | 1.1 | 0.9
50 | 1 | 0.01071 | 0.0026841 | 0 | 0 | 1 | 0.98814 | -0.22644 | 0.4 | 1 | 1.1 | 0.9
53 | 1 | 0.017477 | 0.0043801 | 0 | 0 | 1 | 0.98691 | -0.25017 | 0.4 | 1 | 1.1 | 0.9
54 | 1 | 0.013453 | 0.0033716 | 0 | 0 | 1 | 0.98572 | -0.273 | 0.4 | 1 | 1.1 | 0.9
56 | 1 | 0.015244 | 0.0038204 | 0 | 0 | 1 | 0.97309 | -0.51899 | 0.4 | 1 | 1.1 | 0.9
57 | 1 | 0.0064654 | 0.0016204 | 0 | 0 | 1 | 0.97316 | -0.51761 | 0.4 | 1 | 1.1 | 0.9
55 | 1 | 0 | 0 | 0 | 0 | 1 | 0.9838 | -0.30994 | 0.4 | 1 | 1.1 | 0.9
63 | 1 | 0 | 0 | 0 | 0 | 1 | 0.98249 | -0.3353 | 0.4 | 1 | 1.1 | 0.9
61 | 1 | 0.0053643 | 0.0013444 | 0 | 0 | 1 | 0.98091 | -0.36593 | 0.4 | 1 | 1.1 | 0.9
58 | 1 | 0 | 0 | 0 | 0 | 1 | 0.97452 | -0.49089 | 0.4 | 1 | 1.1 | 0.9
59 | 1 | 0.0026544 | 0.00066526 | 0 | 0 | 1 | 0.97442 | -0.49274 | 0.4 | 1 | 1.1 | 0.9
60 | 1 | 0.0068654 | 0.0017206 | 0 | 0 | 1 | 0.97648 | -0.45227 | 0.4 | 1 | 1.1 | 0.9
64 | 1 | 0 | 0 | 0 | 0 | 1 | 0.97806 | -0.42144 | 0.4 | 1 | 1.1 | 0.9
62 | 1 | 0 | 0 | 0 | 0 | 1 | 0.97931 | -0.3971 | 0.4 | 1 | 1.1 | 0.9

## generator_data
GEN_BUS | PG | QG | QMAX | QMIN | VG | MBASE | GEN_STATUS | PMAX | PMIN
31 | 0.50394 | 0.1287 | 10 | -10 | 1 | 100 | 1 | 10 | 0

## branch_data
F_BUS | T_BUS | BR_R | BR_X | BR_B | RATE_A | RATE_B | RATE_C | TAP | SHIFT | BR_STATUS | ANGMIN | ANGMAX | P_in | Q_in | P_out | Q_out
1 | 3 | 1.4328 | 0.91697 | 2.406e-09 | 0 | 0 | 0 | 0 | 0 | 1 | -90 | 90 | -0.020162 | -0.005053 | 0.020168 | 0.0050568
3 | 5 | 0.4532 | 0.29005 | 7.6105e-10 | 0 | 0 | 0 | 0 | 0 | 1 | -90 | 90 | -0.020168 | -0.0050568 | 0.02017 | 0.005058
5 | 15 | 1.5852 | 1.0145 | 2.6619e-09 | 0 | 0 | 0 | 0 | 0 | 1 | -90 | 90 | 0.11455 | 0.028924 | -0.11432 | -0.028779
5 | 12 | 1.3477 | 0.86255 | 2.2632e-09 | 0 | 0 | 0 | 0 | 0 | 1 | -90 | 90 | -0.13472 | -0.033982 | 0.13499 | 0.034152
4 | 6 | 0.9546 | 0.61094 | 1.603e-09 | 0 | 0 | 0 | 0 | 0 | 1 | -90 | 90 | -0.015983 | -0.0040059 | 0.015986 | 0.0040075
6 | 7 | 1.8177 | 1.1633 | 3.0524e-09 | 0 | 0 | 0 | 0 | 0 | 1 | -90 | 90 | -0.043436 | -0.010896 | 0.043474 | 0.01092
6 | 8 | 2.0789 | 1.3305 | 3.491e-09 | 0 | 0 | 0 | 0 | 0 | 1 | -90 | 90 | 0.02745 | 0.0068885 | -0.027433 | -0.0068777
15 | 16 | 0.53884 | 0.34486 | 9.0486e-10 | 0 | 0 | 0 | 0 | 0 | 1 | -90 | 90 | 0.10196 | 0.02568 | -0.1019 | -0.025641
12 | 13 | 0.11672 | 0.0747 | 1.96e-10 | 0 | 0 | 0 | 0 | 0 | 1 | -90 | 90 | -0.13904 | -0.035167 | 0.13906 | 0.035183
7 | 9 | 0.91858 | 0.58789 | 1.5425e-09 | 0 | 0 | 0 | 0 | 0 | 1 | -90 | 90 | -0.048446 | -0.012166 | 0.04847 | 0.012181
8 | 22 | 0.9866 | 0.63142 | 1.6568e-09 | 0 | 0 | 0 | 0 | 0 | 1 | -90 | 90 | 0.01855 | 0.0046514 | -0.018546 | -0.0046491
16 | 11 | 1.2098 | 0.7743 | 2.0317e-09 | 0 | 0 | 0 | 0 | 0 | 1 | -90 | 90 | 0.093412 | 0.023514 | -0.093296 | -0.023441
13 | 14 | 0.47986 | 0.30711 | 1.6116e-09 | 0 | 0 | 0 | 0 | 0 | 1 | -90 | 90 | -0.14455 | -0.036559 | 0.14466 | 0.036628
9 | 10 | 0.80154 | 0.51298 | 1.346e-09 | 0 | 0 | 0 | 0 | 0 | 1 | -90 | 90 | -0.059424 | -0.014926 | 0.059456 | 0.014946
22 | 23 | 0.70813 | 0.45321 | 1.1891e-09 | 0 | 0 | 0 | 0 | 0 | 1 | -90 | 90 | 0.018546 | 0.0046492 | -0.018544 | -0.0046475
10 | 11 | 0.44772 | 0.28654 | 7.5184e-10 | 0 | 0 | 0 | 0 | 0 | 1 | -90 | 90 | -0.083451 | -0.02096 | 0.083485 | 0.020982
14 | 21 | 0.84648 | 0.54175 | 2.843e-09 | 0 | 0 | 0 | 0 | 0 | 1 | -90 | 90 | -0.14466 | -0.036628 | 0.14485 | 0.03675
21 | 42 | 0.33437 | 0.214 | 5.6151e-10 | 0 | 0 | 0 | 0 | 0 | 1 | -90 | 90 | 0.010909 | 0.0027346 | -0.010909 | -0.0027344
21 | 20 | 0.35819 | 0.22924 | 1.203e-09 | 0 | 0 | 0 | 0 | 0 | 1 | -90 | 90 | -0.15576 | -0.039485 | 0.15586 | 0.039545
42 | 65 | 1.1945 | 0.76451 | 2.006e-09 | 0 | 0 | 0 | 0 | 0 | 1 | -90 | 90 | 0.010909 | 0.0027344 | -0.010907 | -0.0027336
20 | 18 | 0.85158 | 0.54501 | 2.86e-09 | 0 | 0 | 0 | 0 | 0 | 1 | -90 | 90 | -0.16042 | -0.04069 | 0.16066 | 0.040841
17 | 18 | 1.047 | 0.67011 | 1.7583e-09 | 0 | 0 | 0 | 0 | 0 | 1 | -90 | 90 | -0.0097965 | -0.0024552 | 0.0097975 | 0.0024557
18 | 19 | 0.40133 | 0.25685 | 1.3479e-09 | 0 | 0 | 0 | 0 | 0 | 1 | -90 | 90 | -0.17046 | -0.043296 | 0.17058 | 0.043376
19 | 29 | 1.6649 | 1.0656 | 2.7959e-09 | 0 | 0 | 0 | 0 | 0 | 1 | -90 | 90 | 0.010972 | 0.0027504 | -0.01097 | -0.0027493
19 | 26 | 0.37696 | 0.24126 | 1.266e-09 | 0 | 0 | 0 | 0 | 0 | 1 | -90 | 90 | -0.18155 | -0.046127 | 0.18169 | 0.046212
26 | 27 | 0.72117 | 0.46155 | 2.4221e-09 | 0 | 0 | 0 | 0 | 0 | 1 | -90 | 90 | -0.19562 | -0.049704 | 0.19592 | 0.049893
27 | 28 | 0.40906 | 0.2618 | 1.3738e-09 | 0 | 0 | 0 | 0 | 0 | 1 | -90 | 90 | -0.20162 | -0.051322 | 0.2018 | 0.051436
25 | 36 | 2.8274 | 1.8096 | 4.748e-09 | 0 | 0 | 0 | 0 | 0 | 1 | -90 | 90 | -0.027434 | -0.0068757 | 0.027457 | 0.0068899
36 | 35 | 1.7956 | 1.1492 | 3.0153e-09 | 0 | 0 | 0 | 0 | 0 | 1 | -90 | 90 | -0.033013 | -0.0082822 | 0.033034 | 0.0082954
35 | 34 | 1.4163 | 0.90642 | 2.3783e-09 | 0 | 0 | 0 | 0 | 0 | 1 | -90 | 90 | -0.054301 | -0.013626 | 0.054346 | 0.013654
28 | 30 | 0.028531 | 0.01826 | 9.5822e-11 | 0 | 0 | 0 | 0 | 0 | 1 | -90 | 90 | -0.20835 | -0.053078 | 0.20836 | 0.053087
30 | 31 | 0.14187 | 0.090796 | 4.7647e-10 | 0 | 0 | 0 | 0 | 0 | 1 | -90 | 90 | -0.21483 | -0.054708 | 0.2149 | 0.054752
31 | 32 | 0.45747 | 0.29278 | 1.5364e-09 | 0 | 0 | 0 | 0 | 0 | 1 | -90 | 90 | 0.28197 | 0.072178 | -0.28159 | -0.071931
32 | 33 | 0.44664 | 0.28585 | 1.5001e-09 | 0 | 0 | 0 | 0 | 0 | 1 | -90 | 90 | 0.27592 | 0.070511 | -0.27556 | -0.070279
33 | 34 | 0.64529 | 0.41299 | 2.1672e-09 | 0 | 0 | 0 | 0 | 0 | 1 | -90 | 90 | 0.26823 | 0.068442 | -0.26773 | -0.068124
34 | 37 | 0.61577 | 0.39409 | 2.0681e-09 | 0 | 0 | 0 | 0 | 0 | 1 | -90 | 90 | 0.21339 | 0.05447 | -0.21309 | -0.054277
37 | 43 | 0.61794 | 0.39548 | 2.0754e-09 | 0 | 0 | 0 | 0 | 0 | 1 | -90 | 90 | 0.20422 | 0.052056 | -0.20394 | -0.051878
43 | 44 | 0.14631 | 0.093635 | 4.9137e-10 | 0 | 0 | 0 | 0 | 0 | 1 | -90 | 90 | 0.19434 | 0.04947 | -0.19428 | -0.049432
38 | 51 | 2.2625 | 1.448 | 3.7994e-09 | 0 | 0 | 0 | 0 | 0 | 1 | -90 | 90 | -0.011041 | -0.0027675 | 0.011045 | 0.0027691
51 | 52 | 2.4688 | 1.5801 | 4.1458e-09 | 0 | 0 | 0 | 0 | 0 | 1 | -90 | 90 | -0.024847 | -0.0062285 | 0.024864 | 0.0062391
44 | 45 | 0.007834 | 0.0050137 | 2.6311e-11 | 0 | 0 | 0 | 0 | 0 | 1 | -90 | 90 | 0.19063 | 0.048518 | -0.19063 | -0.048516
52 | 56 | 2.4296 | 1.555 | 4.08e-09 | 0 | 0 | 0 | 0 | 0 | 1 | -90 | 90 | -0.04232 | -0.010614 | 0.042369 | 0.010645
39 | 40 | 2.449 | 1.5674 | 4.1125e-09 | 0 | 0 | 0 | 0 | 0 | 1 | -90 | 90 | -0.019488 | -0.0048843 | 0.019499 | 0.0048905
40 | 41 | 0.99239 | 0.63513 | 1.6665e-09 | 0 | 0 | 0 | 0 | 0 | 1 | -90 | 90 | -0.019499 | -0.0048905 | 0.019503 | 0.0048929
41 | 47 | 2.538 | 1.6243 | 4.2619e-09 | 0 | 0 | 0 | 0 | 0 | 1 | -90 | 90 | -0.026389 | -0.0066188 | 0.026408 | 0.0066308
47 | 46 | 2.4012 | 1.5367 | 4.0322e-09 | 0 | 0 | 0 | 0 | 0 | 1 | -90 | 90 | -0.033959 | -0.0085231 | 0.033989 | 0.0085421
46 | 48 | 2.3949 | 1.5327 | 4.0217e-09 | 0 | 0 | 0 | 0 | 0 | 1 | -90 | 90 | -0.064946 | -0.016301 | 0.065057 | 0.016371
45 | 49 | 0.29571 | 0.18926 | 9.9316e-10 | 0 | 0 | 0 | 0 | 0 | 1 | -90 | 90 | 0.18733 | 0.047691 | -0.18722 | -0.047619
49 | 48 | 1.0345 | 0.66207 | 3.4744e-09 | 0 | 0 | 0 | 0 | 0 | 1 | -90 | 90 | 0.18722 | 0.047619 | -0.18683 | -0.047368
48 | 50 | 0.43204 | 0.2765 | 1.451e-09 | 0 | 0 | 0 | 0 | 0 | 1 | -90 | 90 | 0.12177 | 0.030997 | -0.1217 | -0.030953
50 | 53 | 0.94417 | 0.60427 | 3.171e-09 | 0 | 0 | 0 | 0 | 0 | 1 | -90 | 90 | 0.11099 | 0.028269 | -0.11087 | -0.028188
53 | 54 | 1.078 | 0.68991 | 3.6205e-09 | 0 | 0 | 0 | 0 | 0 | 1 | -90 | 90 | 0.09339 | 0.023808 | -0.093287 | -0.023742
54 | 55 | 2.0352 | 1.3026 | 3.4177e-09 | 0 | 0 | 0 | 0 | 0 | 1 | -90 | 90 | 0.079834 | 0.020371 | -0.079692 | -0.02028
56 | 57 | 0.10219 | 0.0654 | 1.716e-10 | 0 | 0 | 0 | 0 | 0 | 1 | -90 | 90 | -0.057612 | -0.014466 | 0.057616 | 0.014468
57 | 58 | 1.7741 | 1.1354 | 2.9793e-09 | 0 | 0 | 0 | 0 | 0 | 1 | -90 | 90 | -0.064081 | -0.016088 | 0.064163 | 0.016141
55 | 63 | 1.3921 | 0.89095 | 2.3377e-09 | 0 | 0 | 0 | 0 | 0 | 1 | -90 | 90 | 0.079692 | 0.02028 | -0.079595 | -0.020218
63 | 61 | 1.6774 | 1.0735 | 2.8168e-09 | 0 | 0 | 0 | 0 | 0 | 1 | -90 | 90 | 0.079595 | 0.020218 | -0.079477 | -0.020144
61 | 62 | 1.8249 | 1.1679 | 3.0645e-09 | 0 | 0 | 0 | 0 | 0 | 1 | -90 | 90 | 0.074113 | 0.018799 | -0.074002 | -0.018729
58 | 59 | 2.969 | 1.9001 | 4.9857e-09 | 0 | 0 | 0 | 0 | 0 | 1 | -90 | 90 | 0.0026546 | 0.00066496 | -0.0026544 | -0.00066529
58 | 60 | 2.4712 | 1.5816 | 4.1498e-09 | 0 | 0 | 0 | 0 | 0 | 1 | -90 | 90 | -0.066818 | -0.016805 | 0.066941 | 0.016884
60 | 64 | 1.7948 | 1.1487 | 3.014e-09 | 0 | 0 | 0 | 0 | 0 | 1 | -90 | 90 | -0.073807 | -0.018604 | 0.073916 | 0.018674
64 | 62 | 1.4211 | 0.9095 | 2.3864e-09 | 0 | 0 | 0 | 0 | 0 | 1 | -90 | 90 | -0.073916 | -0.018674 | 0.074002 | 0.018729