## bus_data
BUS_I | BUS_TYPE | Pd | Qd | Gs | Bs | area | Vm | Va | baseKV | zone | Vmax | Vmin
1 | 1 | 0.026395 | 0.0066152 | 0 | 0 | 1 | 0.99237 | -0.14669 | 0.4 | 1 | 1.1 | 0.9
2 | 1 | 0 | 0 | 0 | 0 | 1 | 0.99264 | -0.14153 | 0.4 | 1 | 1.1 | 0.9
3 | 1 | 0 | 0 | 0 | 0 | 1 | 0.9992 | -0.015268 | 0.4 | 1 | 1.1 | 0.9
15 | 1 | 0.036433 | 0.0091309 | 0 | 0 | 1 | 0.99621 | -0.07284 | 0.4 | 1 | 1.1 | 0.9
7 | 1 | 0.032688 | 0.0081924 | 0 | 0 | 1 | 0.99995 | -0.00090371 | 0.4 | 1 | 1.1 | 0.9
14 | 1 | 0.034585 | 0.0086678 | 0 | 0 | 1 | 0.99591 | -0.078561 | 0.4 | 1 | 1.1 | 0.9
5 | 3 | 0.023615 | 0.0059185 | 0 | 0 | 1 | 1 | 0 | 0.4 | 1 | 1.1 | 0.9
13 | 1 | 0.062109 | 0.015566 | 0 | 0 | 1 | 0.99442 | -0.10737 | 0.4 | 1 | 1.1 | 0.9
6 | 1 | 0.016989 | 0.0042579 | 0 | 0 | 1 | 0.99901 | -0.019083 | 0.4 | 1 | 1.1 | 0.9
8 | 1 | 0.03986 | 0.0099898 | 0 | 0 | 1 | 0.99901 | -0.019107 | 0.4 | 1 | 1.1 | 0.9
9 | 1 | 0.020415 | 0.0051164 | 0 | 0 | 1 | 0.99854 | -0.028077 | 0.4 | 1 | 1.1 | 0.9
10 | 1 | 0.017592 | 0.0044089 | 0 | 0 | 1 | 0.99825 | -0.033732 | 0.4 | 1 | 1.1 | 0.9
11 | 1 | 0.020287 | 0.0050845 | 0 | 0 | 1 | 0.99789 | -0.040667 | 0.4 | 1 | 1.1 | 0.9
12 | 1 | 0.043171 | 0.01082 | 0 | 0 | 1 | 0.9977 | -0.044296 | 0.4 | 1 | 1.1 | 0.9

## generator_data
GEN_BUS | PG | QG | QMAX | QMIN | VG | MBASE | GEN_STATUS | PMAX | PMIN
5 | 0.37514 | 0.094404 | 10 | -10 | 1 | 100 | 1 | 10 | 0

## branch_data
F_BUS | T_BUS | BR_R | BR_X | BR_B | RATE_A | RATE_B | RATE_C | TAP | SHIFT | BR_STATUS | ANGMIN | ANGMAX | P_in | Q_in | P_out | Q_out
1 | 2 | 0.86337 | 0.55256 | 1.4498e-09 | 0 | 0 | 0 | 0 | 0 | 1 | -90 | 90 | -0.026395 | -0.0066152 | 0.026402 | 0.0066193
2 | 3 | 21.2627 | 13.6081 | 3.5706e-08 | 0 | 0 | 0 | 0 | 0 | 1 | -90 | 90 | -0.026402 | -0.0066192 | 0.026561 | 0.006718
3 | 15 | 1.9295 | 1.2349 | 3.2402e-09 | 0 | 0 | 0 | 0 | 0 | 1 | -90 | 90 | 0.13361 | 0.03367 | -0.13324 | -0.033436
3 | 7 | 0.40324 | 0.25808 | 1.3543e-09 | 0 | 0 | 0 | 0 | 0 | 1 | -90 | 90 | -0.16017 | -0.040388 | 0.16028 | 0.040459
15 | 14 | 0.26313 | 0.1684 | 4.4187e-10 | 0 | 0 | 0 | 0 | 0 | 1 | -90 | 90 | 0.096806 | 0.024305 | -0.09678 | -0.024288
7 | 5 | 0.021072 | 0.013486 | 7.0773e-11 | 0 | 0 | 0 | 0 | 0 | 1 | -90 | 90 | -0.19297 | -0.048651 | 0.19297 | 0.048657
14 | 13 | 2.0587 | 1.3176 | 3.4571e-09 | 0 | 0 | 0 | 0 | 0 | 1 | -90 | 90 | 0.062195 | 0.01562 | -0.062109 | -0.015566
5 | 6 | 0.53975 | 0.34544 | 1.8128e-09 | 0 | 0 | 0 | 0 | 0 | 1 | -90 | 90 | 0.15855 | 0.039829 | -0.15841 | -0.039737
6 | 8 | 0.00076926 | 0.00049232 | 2.5836e-12 | 0 | 0 | 0 | 0 | 0 | 1 | -90 | 90 | 0.14142 | 0.035479 | -0.14142 | -0.035479
8 | 9 | 0.39531 | 0.253 | 6.6384e-10 | 0 | 0 | 0 | 0 | 0 | 1 | -90 | 90 | 0.10156 | 0.025489 | -0.10151 | -0.025461
9 | 10 | 0.3117 | 0.19949 | 5.2342e-10 | 0 | 0 | 0 | 0 | 0 | 1 | -90 | 90 | 0.0811 | 0.020345 | -0.081078 | -0.020331
10 | 11 | 0.48795 | 0.31229 | 8.1941e-10 | 0 | 0 | 0 | 0 | 0 | 1 | -90 | 90 | 0.063487 | 0.015922 | -0.063466 | -0.015909
11 | 12 | 0.37519 | 0.24012 | 6.3005e-10 | 0 | 0 | 0 | 0 | 0 | 1 | -90 | 90 | 0.043178 | 0.010824 | -0.043171 | -0.01082