## bus_data
BUS_I | BUS_TYPE | Pd | Qd | Gs | Bs | area | Vm | Va | baseKV | zone | Vmax | Vmin
1 | 1 | 0.036657 | 0.0091872 | 0 | 0 | 1 | 0.99781 | -0.042137 | 0.4 | 1 | 1.1 | 0.9
2 | 1 | 0.043338 | 0.010861 | 0 | 0 | 1 | 0.99814 | -0.035732 | 0.4 | 1 | 1.1 | 0.9
4 | 1 | 0.031246 | 0.0078311 | 0 | 0 | 1 | 0.99846 | -0.029633 | 0.4 | 1 | 1.1 | 0.9
5 | 1 | 0.04308 | 0.010797 | 0 | 0 | 1 | 0.99912 | -0.016928 | 0.4 | 1 | 1.1 | 0.9
6 | 3 | 0.07292 | 0.018275 | 0 | 0 | 1 | 1 | 0 | 0.4 | 1 | 1.1 | 0.9
7 | 1 | 0.068693 | 0.017216 | 0 | 0 | 1 | 0.99928 | -0.013902 | 0.4 | 1 | 1.1 | 0.9
8 | 1 | 0.04983 | 0.012489 | 0 | 0 | 1 | 0.99848 | -0.029136 | 0.4 | 1 | 1.1 | 0.9
9 | 1 | 0.025023 | 0.0062713 | 0 | 0 | 1 | 0.9983 | -0.032685 | 0.4 | 1 | 1.1 | 0.9

## generator_data
GEN_BUS | PG | QG | QMAX | QMIN | VG | MBASE | GEN_STATUS | PMAX | PMIN
6 | 0.37117 | 0.093171 | 10 | -10 | 1 | 100 | 1 | 10 | 0

## branch_data
F_BUS | T_BUS | BR_R | BR_X | BR_B | RATE_A | RATE_B | RATE_C | TAP | SHIFT | BR_STATUS | ANGMIN | ANGMAX | P_in | Q_in | P_out | Q_out
1 | 2 | 0.78008 | 0.49925 | 1.31e-09 | 0 | 0 | 0 | 0 | 0 | 1 | -90 | 90 | -0.036657 | -0.0091872 | 0.036669 | 0.0091943
2 | 4 | 0.34055 | 0.21796 | 5.7188e-10 | 0 | 0 | 0 | 0 | 0 | 1 | -90 | 90 | -0.080007 | -0.020056 | 0.08003 | 0.020071
4 | 5 | 0.51071 | 0.32686 | 8.5763e-10 | 0 | 0 | 0 | 0 | 0 | 1 | -90 | 90 | -0.11128 | -0.027902 | 0.11134 | 0.027945
5 | 6 | 0.49124 | 0.31439 | 1.6498e-09 | 0 | 0 | 0 | 0 | 0 | 1 | -90 | 90 | -0.15442 | -0.038742 | 0.15455 | 0.038821
6 | 7 | 0.43379 | 0.27763 | 1.4569e-09 | 0 | 0 | 0 | 0 | 0 | 1 | -90 | 90 | 0.1437 | 0.036074 | -0.1436 | -0.036013
7 | 8 | 0.91019 | 0.58252 | 1.5285e-09 | 0 | 0 | 0 | 0 | 0 | 1 | -90 | 90 | 0.074911 | 0.018797 | -0.074857 | -0.018762
8 | 9 | 0.63369 | 0.40556 | 1.0641e-09 | 0 | 0 | 0 | 0 | 0 | 1 | -90 | 90 | 0.025027 | 0.0062739 | -0.025023 | -0.0062713