## bus_data
BUS_I | BUS_TYPE | Pd | Qd | Gs | Bs | area | Vm | Va | baseKV | zone | Vmax | Vmin
1 | 1 | 0.013119 | 0.0032879 | 0 | 0 | 1 | 0.98681 | -0.25362 | 0.4 | 1 | 1.1 | 0.9
2 | 1 | 0.014456 | 0.003623 | 0 | 0 | 1 | 0.98742 | -0.24166 | 0.4 | 1 | 1.1 | 0.9
3 | 1 | 0.0059156 | 0.0014826 | 0 | 0 | 1 | 0.98606 | -0.26821 | 0.4 | 1 | 1.1 | 0.9
4 | 1 | 0 | 0 | 0 | 0 | 1 | 0.98884 | -0.21414 | 0.4 | 1 | 1.1 | 0.9
5 | 1 | 0.0092065 | 0.0023074 | 0 | 0 | 1 | 0.98566 | -0.27588 | 0.4 | 1 | 1.1 | 0.9
14 | 1 | 0 | 0 | 0 | 0 | 1 | 0.99128 | -0.16691 | 0.4 | 1 | 1.1 | 0.9
6 | 1 | 0.007024 | 0.0017604 | 0 | 0 | 1 | 0.98539 | -0.28129 | 0.4 | 1 | 1.1 | 0.9
17 | 1 | 0 | 0 | 0 | 0 | 1 | 0.99214 | -0.15031 | 0.4 | 1 | 1.1 | 0.9
12 | 1 | 0.0064034 | 0.0016048 | 0 | 0 | 1 | 0.99045 | -0.18301 | 0.4 | 1 | 1.1 | 0.9
7 | 1 | 0.008748 | 0.0021924 | 0 | 0 | 1 | 0.98521 | -0.28476 | 0.4 | 1 | 1.1 | 0.9
8 | 1 | 0.0060002 | 0.0015038 | 0 | 0 | 1 | 0.98516 | -0.28566 | 0.4 | 1 | 1.1 | 0.9
9 | 1 | 0.0072294 | 0.0018119 | 0 | 0 | 1 | 0.98505 | -0.28786 | 0.4 | 1 | 1.1 | 0.9
10 | 1 | 0.014036 | 0.0035178 | 0 | 0 | 1 | 0.98999 | -0.19195 | 0.4 | 1 | 1.1 | 0.9
11 | 1 | 0.038584 | 0.0096702 | 0 | 0 | 1 | 0.98925 | -0.20637 | 0.4 | 1 | 1.1 | 0.9
19 | 1 | 0.015252 | 0.0038226 | 0 | 0 | 1 | 0.99296 | -0.13459 | 0.4 | 1 | 1.1 | 0.9
15 | 1 | 0.01763 | 0.0044185 | 0 | 0 | 1 | 0.99167 | -0.1594 | 0.4 | 1 | 1.1 | 0.9
16 | 1 | 0.010742 | 0.0026923 | 0 | 0 | 1 | 0.99139 | -0.16471 | 0.4 | 1 | 1.1 | 0.9
18 | 1 | 0 | 0 | 0 | 0 | 1 | 0.99062 | -0.17965 | 0.4 | 1 | 1.1 | 0.9
71 | 1 | 0.013031 | 0.0032658 | 0 | 0 | 1 | 0.9905 | -0.18188 | 0.4 | 1 | 1.1 | 0.9
21 | 1 | 0.0089014 | 0.0022309 | 0 | 0 | 1 | 0.98896 | -0.21163 | 0.4 | 1 | 1.1 | 0.9
75 | 1 | 0.013286 | 0.0033297 | 0 | 0 | 1 | 0.99363 | -0.12167 | 0.4 | 1 | 1.1 | 0.9
20 | 1 | 0.010414 | 0.00261 | 0 | 0 | 1 | 0.98821 | -0.22624 | 0.4 | 1 | 1.1 | 0.9
72 | 1 | 0.0059526 | 0.0014919 | 0 | 0 | 1 | 0.99365 | -0.12125 | 0.4 | 1 | 1.1 | 0.9
22 | 1 | 0 | 0 | 0 | 0 | 1 | 0.98756 | -0.23886 | 0.4 | 1 | 1.1 | 0.9
23 | 1 | 0.0070305 | 0.001762 | 0 | 0 | 1 | 0.98639 | -0.26144 | 0.4 | 1 | 1.1 | 0.9
24 | 1 | 0.0032308 | 0.00080972 | 0 | 0 | 1 | 0.98753 | -0.23931 | 0.4 | 1 | 1.1 | 0.9
34 | 1 | 0.010973 | 0.0027501 | 0 | 0 | 1 | 0.98567 | -0.27554 | 0.4 | 1 | 1.1 | 0.9
33 | 1 | 0.0086852 | 0.0021767 | 0 | 0 | 1 | 0.98456 | -0.29706 | 0.4 | 1 | 1.1 | 0.9
26 | 1 | 0.014797 | 0.0037086 | 0 | 0 | 1 | 0.9809 | -0.36857 | 0.4 | 1 | 1.1 | 0.9
41 | 1 | 0 | 0 | 0 | 0 | 1 | 0.9811 | -0.36461 | 0.4 | 1 | 1.1 | 0.9
37 | 1 | 0 | 0 | 0 | 0 | 1 | 0.98128 | -0.36121 | 0.4 | 1 | 1.1 | 0.9
27 | 1 | 0.0056676 | 0.0014204 | 0 | 0 | 1 | 0.98304 | -0.3267 | 0.4 | 1 | 1.1 | 0.9
28 | 1 | 0.0093103 | 0.0023334 | 0 | 0 | 1 | 0.98301 | -0.32724 | 0.4 | 1 | 1.1 | 0.9
29 | 1 | 0 | 0 | 0 | 0 | 1 | 0.98319 | -0.32372 | 0.4 | 1 | 1.1 | 0.9
30 | 1 | 0.0039679 | 0.00099445 | 0 | 0 | 1 | 0.98374 | -0.31299 | 0.4 | 1 | 1.1 | 0.9
31 | 1 | 0.0058556 | 0.0014676 | 0 | 0 | 1 | 0.98306 | -0.32625 | 0.4 | 1 | 1.1 | 0.9
32 | 1 | 0.015141 | 0.0037947 | 0 | 0 | 1 | 0.9845 | -0.29826 | 0.4 | 1 | 1.1 | 0.9
74 | 1 | 0.004554 | 0.0011413 | 0 | 0 | 1 | 0.98271 | -0.33317 | 0.4 | 1 | 1.1 | 0.9
38 | 1 | 0.010323 | 0.0025872 | 0 | 0 | 1 | 0.9823 | -0.34115 | 0.4 | 1 | 1.1 | 0.9
35 | 1 | 0.016483 | 0.0041311 | 0 | 0 | 1 | 0.98156 | -0.35575 | 0.4 | 1 | 1.1 | 0.9
36 | 1 | 0 | 0 | 0 | 0 | 1 | 0.98191 | -0.34875 | 0.4 | 1 | 1.1 | 0.9
39 | 1 | 0 | 0 | 0 | 0 | 1 | 0.99192 | -0.1551 | 0.4 | 1 | 1.1 | 0.9
47 | 1 | 0.011656 | 0.0029214 | 0 | 0 | 1 | 0.99275 | -0.13898 | 0.4 | 1 | 1.1 | 0.9
43 | 1 | 0.009534 | 0.0023895 | 0 | 0 | 1 | 0.99114 | -0.17017 | 0.4 | 1 | 1.1 | 0.9
40 | 1 | 0 | 0 | 0 | 0 | 1 | 0.98903 | -0.21119 | 0.4 | 1 | 1.1 | 0.9
78 | 1 | 0.0027177 | 0.00068112 | 0 | 0 | 1 | 0.98898 | -0.2121 | 0.4 | 1 | 1.1 | 0.9
77 | 1 | 0.01319 | 0.0033058 | 0 | 0 | 1 | 0.9891 | -0.20971 | 0.4 | 1 | 1.1 | 0.9
51 | 1 | 0 | 0 | 0 | 0 | 1 | 0.99371 | -0.12049 | 0.4 | 1 | 1.1 | 0.9
42 | 1 | 0.020721 | 0.0051932 | 0 | 0 | 1 | 0.98981 | -0.19595 | 0.4 | 1 | 1.1 | 0.9
46 | 1 | 0.013964 | 0.0034996 | 0 | 0 | 1 | 0.98948 | -0.20238 | 0.4 | 1 | 1.1 | 0.9
44 | 1 | 0 | 0 | 0 | 0 | 1 | 0.98964 | -0.1993 | 0.4 | 1 | 1.1 | 0.9
45 | 1 | 0 | 0 | 0 | 0 | 1 | 0.98956 | -0.20088 | 0.4 | 1 | 1.1 | 0.9
59 | 1 | 0.0082193 | 0.0020599 | 0 | 0 | 1 | 0.98951 | -0.20176 | 0.4 | 1 | 1.1 | 0.9
56 | 1 | 0.012649 | 0.0031702 | 0 | 0 | 1 | 0.98854 | -0.22023 | 0.4 | 1 | 1.1 | 0.9
55 | 1 | 0.0095312 | 0.0023888 | 0 | 0 | 1 | 0.98883 | -0.21473 | 0.4 | 1 | 1.1 | 0.9
50 | 1 | 0 | 0 | 0 | 0 | 1 | 0.99474 | -0.10078 | 0.4 | 1 | 1.1 | 0.9
48 | 1 | 0.0042519 | 0.0010656 | 0 | 0 | 1 | 0.99462 | -0.10306 | 0.4 | 1 | 1.1 | 0.9
49 | 1 | 0.0041413 | 0.0010379 | 0 | 0 | 1 | 0.99462 | -0.10305 | 0.4 | 1 | 1.1 | 0.9
52 | 1 | 0.0078003 | 0.0019549 | 0 | 0 | 1 | 0.99648 | -0.067286 | 0.4 | 1 | 1.1 | 0.9
53 | 1 | 0.022766 | 0.0057057 | 0 | 0 | 1 | 0.99674 | -0.062356 | 0.4 | 1 | 1.1 | 0.9
54 | 1 | 0 | 0 | 0 | 0 | 1 | 0.99895 | -0.020067 | 0.4 | 1 | 1.1 | 0.9
73 | 3 | 0.0032312 | 0.00080982 | 0 | 0 | 1 | 1 | 0 | 0.4 | 1 | 1.1 | 0.9
63 | 1 | 0 | 0 | 0 | 0 | 1 | 0.99862 | -0.026239 | 0.4 | 1 | 1.1 | 0.9
64 | 1 | 0.021439 | 0.0053732 | 0 | 0 | 1 | 0.99737 | -0.050012 | 0.4 | 1 | 1.1 | 0.9
62 | 1 | 0.0048439 | 0.001214 | 0 | 0 | 1 | 0.99855 | -0.027538 | 0.4 | 1 | 1.1 | 0.9
57 | 1 | 0.012338 | 0.0030921 | 0 | 0 | 1 | 0.98928 | -0.20585 | 0.4 | 1 | 1.1 | 0.9
58 | 1 | 0.013421 | 0.0033637 | 0 | 0 | 1 | 0.98999 | -0.19219 | 0.4 | 1 | 1.1 | 0.9
60 | 1 | 0 | 0 | 0 | 0 | 1 | 0.9914 | -0.16479 | 0.4 | 1 | 1.1 | 0.9
61 | 1 | 0.0051812 | 0.0012985 | 0 | 0 | 1 | 0.99241 | -0.14528 | 0.4 | 1 | 1.1 | 0.9
68 | 1 | 0.012431 | 0.0031155 | 0 | 0 | 1 | 0.99311 | -0.13179 | 0.4 | 1 | 1.1 | 0.9
69 | 1 | 0.0077346 | 0.0019385 | 0 | 0 | 1 | 0.99337 | -0.12668 | 0.4 | 1 | 1.1 | 0.9
65 | 1 | 0.014041 | 0.0035189 | 0 | 0 | 1 | 0.99734 | -0.050663 | 0.4 | 1 | 1.1 | 0.9
66 | 1 | 0.00389 | 0.00097493 | 0 | 0 | 1 | 0.99485 | -0.0982 | 0.4 | 1 | 1.1 | 0.9
67 | 1 | 0 | 0 | 0 | 0 | 1 | 0.99412 | -0.11228 | 0.4 | 1 | 1.1 | 0.9
70 | 1 | 0.0059561 | 0.0014927 | 0 | 0 | 1 | 0.99409 | -0.11293 | 0.4 | 1 | 1.1 | 0.9

## generator_data
GEN_BUS | PG | QG | QMAX | QMIN | VG | MBASE | GEN_STATUS | PMAX | PMIN
73 | 0.59329 | 0.1509 | 10 | -10 | 1 | 100 | 1 | 10 | 0

## branch_data
F_BUS | T_BUS | BR_R | BR_X | BR_B | RATE_A | RATE_B | RATE_C | TAP | SHIFT | BR_STATUS | ANGMIN | ANGMAX | P_in | Q_in | P_out | Q_out
1 | 2 | 0.91223 | 0.58383 | 1.5319e-09 | 0 | 0 | 0 | 0 | 0 | 1 | -90 | 90 | -0.057299 | -0.014382 | 0.057332 | 0.014403
1 | 3 | 1.4419 | 0.92284 | 2.4214e-09 | 0 | 0 | 0 | 0 | 0 | 1 | -90 | 90 | 0.044181 | 0.011094 | -0.04415 | -0.011075
2 | 4 | 1.6801 | 1.0752 | 2.8213e-09 | 0 | 0 | 0 | 0 | 0 | 1 | -90 | 90 | -0.071788 | -0.018026 | 0.071883 | 0.018086
3 | 5 | 0.87438 | 0.5596 | 1.4683e-09 | 0 | 0 | 0 | 0 | 0 | 1 | -90 | 90 | 0.038234 | 0.0095922 | -0.03822 | -0.0095834
4 | 14 | 2.8941 | 1.8522 | 4.86e-09 | 0 | 0 | 0 | 0 | 0 | 1 | -90 | 90 | -0.071883 | -0.018086 | 0.072045 | 0.01819
5 | 6 | 0.81243 | 0.51996 | 1.3643e-09 | 0 | 0 | 0 | 0 | 0 | 1 | -90 | 90 | 0.029014 | 0.007276 | -0.029006 | -0.0072713
14 | 17 | 0.55992 | 0.35835 | 9.4026e-10 | 0 | 0 | 0 | 0 | 0 | 1 | -90 | 90 | -0.13116 | -0.033042 | 0.13127 | 0.033109
14 | 12 | 1.2002 | 0.76811 | 2.0154e-09 | 0 | 0 | 0 | 0 | 0 | 1 | -90 | 90 | 0.059118 | 0.014853 | -0.059073 | -0.014824
6 | 7 | 0.68654 | 0.43938 | 1.1529e-09 | 0 | 0 | 0 | 0 | 0 | 1 | -90 | 90 | 0.021982 | 0.0055109 | -0.021979 | -0.0055087
17 | 19 | 0.22577 | 0.1445 | 1.8957e-09 | 0 | 0 | 0 | 0 | 0 | 1 | -90 | 90 | -0.30905 | -0.07807 | 0.30928 | 0.078218
17 | 15 | 0.2269 | 0.14521 | 1.9051e-09 | 0 | 0 | 0 | 0 | 0 | 1 | -90 | 90 | 0.17778 | 0.044961 | -0.17771 | -0.044911
12 | 10 | 0.74675 | 0.47792 | 1.254e-09 | 0 | 0 | 0 | 0 | 0 | 1 | -90 | 90 | 0.052669 | 0.013219 | -0.052647 | -0.013205
7 | 8 | 0.2969 | 0.19001 | 4.9857e-10 | 0 | 0 | 0 | 0 | 0 | 1 | -90 | 90 | 0.013231 | 0.0033163 | -0.01323 | -0.003316
8 | 9 | 1.3229 | 0.84665 | 2.2215e-09 | 0 | 0 | 0 | 0 | 0 | 1 | -90 | 90 | 0.0072302 | 0.0018121 | -0.0072294 | -0.0018119
10 | 11 | 1.641 | 1.0503 | 2.7557e-09 | 0 | 0 | 0 | 0 | 0 | 1 | -90 | 90 | 0.038611 | 0.0096869 | -0.038584 | -0.0096702
19 | 75 | 0.17699 | 0.11327 | 1.486e-09 | 0 | 0 | 0 | 0 | 0 | 1 | -90 | 90 | -0.32454 | -0.082041 | 0.32474 | 0.08217
15 | 16 | 0.14698 | 0.09407 | 1.2341e-09 | 0 | 0 | 0 | 0 | 0 | 1 | -90 | 90 | 0.16008 | 0.040493 | -0.16004 | -0.040467
16 | 18 | 0.44327 | 0.28369 | 1.4887e-09 | 0 | 0 | 0 | 0 | 0 | 1 | -90 | 90 | 0.14929 | 0.037775 | -0.14919 | -0.037706
18 | 71 | 0.75336 | 0.48215 | 1.2651e-09 | 0 | 0 | 0 | 0 | 0 | 1 | -90 | 90 | 0.013032 | 0.0032666 | -0.013031 | -0.0032658
18 | 21 | 1.0378 | 0.66418 | 1.7427e-09 | 0 | 0 | 0 | 0 | 0 | 1 | -90 | 90 | 0.13615 | 0.03444 | -0.13595 | -0.034307
21 | 20 | 0.50604 | 0.32387 | 8.4978e-10 | 0 | 0 | 0 | 0 | 0 | 1 | -90 | 90 | 0.12704 | 0.032076 | -0.12695 | -0.032019
75 | 72 | 0.0055298 | 0.0035391 | 4.643e-11 | 0 | 0 | 0 | 0 | 0 | 1 | -90 | 90 | -0.33802 | -0.085499 | 0.33803 | 0.085504
20 | 22 | 0.4758 | 0.30451 | 7.99e-10 | 0 | 0 | 0 | 0 | 0 | 1 | -90 | 90 | 0.11654 | 0.029409 | -0.11647 | -0.029364
72 | 67 | 0.11616 | 0.074343 | 9.7533e-10 | 0 | 0 | 0 | 0 | 0 | 1 | -90 | 90 | -0.34398 | -0.086995 | 0.34413 | 0.08709
22 | 23 | 0.87415 | 0.55946 | 1.4679e-09 | 0 | 0 | 0 | 0 | 0 | 1 | -90 | 90 | 0.11324 | 0.028554 | -0.11312 | -0.028476
22 | 24 | 0.61414 | 0.39305 | 1.0313e-09 | 0 | 0 | 0 | 0 | 0 | 1 | -90 | 90 | 0.0032309 | 0.00080966 | -0.0032308 | -0.00080972
23 | 34 | 0.58096 | 0.37181 | 9.7558e-10 | 0 | 0 | 0 | 0 | 0 | 1 | -90 | 90 | 0.10609 | 0.026714 | -0.10602 | -0.026669
34 | 33 | 0.98776 | 0.63217 | 1.6587e-09 | 0 | 0 | 0 | 0 | 0 | 1 | -90 | 90 | 0.095042 | 0.023919 | -0.094945 | -0.023856
33 | 32 | 0.060449 | 0.038687 | 1.0151e-10 | 0 | 0 | 0 | 0 | 0 | 1 | -90 | 90 | 0.08626 | 0.02168 | -0.086255 | -0.021676
26 | 41 | 1.1538 | 0.73845 | 1.9376e-09 | 0 | 0 | 0 | 0 | 0 | 1 | -90 | 90 | -0.014797 | -0.0037086 | 0.0148 | 0.0037102
41 | 37 | 0.99078 | 0.6341 | 1.6638e-09 | 0 | 0 | 0 | 0 | 0 | 1 | -90 | 90 | -0.0148 | -0.0037102 | 0.014802 | 0.0037116
37 | 35 | 1.595 | 1.0208 | 2.6784e-09 | 0 | 0 | 0 | 0 | 0 | 1 | -90 | 90 | -0.014802 | -0.0037116 | 0.014806 | 0.0037138
27 | 28 | 0.24928 | 0.15954 | 4.1861e-10 | 0 | 0 | 0 | 0 | 0 | 1 | -90 | 90 | 0.0093105 | 0.0023335 | -0.0093102 | -0.0023334
27 | 29 | 0.8623 | 0.55187 | 1.448e-09 | 0 | 0 | 0 | 0 | 0 | 1 | -90 | 90 | -0.014978 | -0.003754 | 0.01498 | 0.0037552
29 | 30 | 0.69478 | 0.44466 | 1.1667e-09 | 0 | 0 | 0 | 0 | 0 | 1 | -90 | 90 | -0.067061 | -0.016834 | 0.067096 | 0.016855
29 | 31 | 0.21034 | 0.13461 | 3.5321e-10 | 0 | 0 | 0 | 0 | 0 | 1 | -90 | 90 | 0.052081 | 0.013078 | -0.052075 | -0.013074
30 | 32 | 0.90086 | 0.57655 | 1.5128e-09 | 0 | 0 | 0 | 0 | 0 | 1 | -90 | 90 | -0.071064 | -0.01785 | 0.071114 | 0.017882
31 | 74 | 0.64908 | 0.41541 | 1.09e-09 | 0 | 0 | 0 | 0 | 0 | 1 | -90 | 90 | 0.046219 | 0.011607 | -0.046204 | -0.011597
74 | 38 | 0.83049 | 0.53152 | 1.3946e-09 | 0 | 0 | 0 | 0 | 0 | 1 | -90 | 90 | 0.04165 | 0.010456 | -0.041634 | -0.010446
38 | 36 | 1.0505 | 0.67232 | 1.7641e-09 | 0 | 0 | 0 | 0 | 0 | 1 | -90 | 90 | 0.031311 | 0.0078585 | -0.0313 | -0.0078515
35 | 36 | 0.96558 | 0.61797 | 1.6215e-09 | 0 | 0 | 0 | 0 | 0 | 1 | -90 | 90 | -0.031289 | -0.0078449 | 0.0313 | 0.0078515
39 | 47 | 1.0412 | 0.66635 | 1.7484e-09 | 0 | 0 | 0 | 0 | 0 | 1 | -90 | 90 | -0.068485 | -0.017216 | 0.068537 | 0.01725
39 | 43 | 0.97169 | 0.62188 | 1.6317e-09 | 0 | 0 | 0 | 0 | 0 | 1 | -90 | 90 | 0.068485 | 0.017216 | -0.068435 | -0.017185
47 | 51 | 1.0217 | 0.65389 | 1.7157e-09 | 0 | 0 | 0 | 0 | 0 | 1 | -90 | 90 | -0.080194 | -0.020171 | 0.080265 | 0.020216
43 | 42 | 1.9271 | 1.2333 | 3.2361e-09 | 0 | 0 | 0 | 0 | 0 | 1 | -90 | 90 | 0.058901 | 0.014795 | -0.058829 | -0.014749
40 | 78 | 1.4714 | 0.94168 | 2.4708e-09 | 0 | 0 | 0 | 0 | 0 | 1 | -90 | 90 | 0.0027178 | 0.00068096 | -0.0027177 | -0.00068112
40 | 77 | 2.3826 | 1.5248 | 4.001e-09 | 0 | 0 | 0 | 0 | 0 | 1 | -90 | 90 | -0.0027178 | -0.00068096 | 0.002718 | 0.00068069
77 | 46 | 2.0234 | 1.295 | 3.3978e-09 | 0 | 0 | 0 | 0 | 0 | 1 | -90 | 90 | -0.015908 | -0.0039865 | 0.015914 | 0.0039897
51 | 50 | 1.0918 | 0.69875 | 1.8334e-09 | 0 | 0 | 0 | 0 | 0 | 1 | -90 | 90 | -0.080265 | -0.020216 | 0.08034 | 0.020265
42 | 44 | 0.38612 | 0.24711 | 6.4839e-10 | 0 | 0 | 0 | 0 | 0 | 1 | -90 | 90 | 0.038108 | 0.0095562 | -0.038102 | -0.0095524
46 | 44 | 0.45242 | 0.28955 | 7.5973e-10 | 0 | 0 | 0 | 0 | 0 | 1 | -90 | 90 | -0.029877 | -0.0074893 | 0.029882 | 0.007492
44 | 45 | 0.84719 | 0.5422 | 1.4227e-09 | 0 | 0 | 0 | 0 | 0 | 1 | -90 | 90 | 0.0082202 | 0.0020603 | -0.0082196 | -0.0020601
45 | 59 | 0.46598 | 0.29823 | 7.8251e-10 | 0 | 0 | 0 | 0 | 0 | 1 | -90 | 90 | 0.0082196 | 0.0020601 | -0.0082192 | -0.0020599
56 | 55 | 1.9032 | 1.218 | 3.1959e-09 | 0 | 0 | 0 | 0 | 0 | 1 | -90 | 90 | -0.012649 | -0.0031702 | 0.012652 | 0.003172
55 | 57 | 1.7567 | 1.1243 | 2.95e-09 | 0 | 0 | 0 | 0 | 0 | 1 | -90 | 90 | -0.022184 | -0.0055607 | 0.022193 | 0.0055665
50 | 52 | 1.6832 | 1.0773 | 2.8266e-09 | 0 | 0 | 0 | 0 | 0 | 1 | -90 | 90 | -0.088734 | -0.022369 | 0.088877 | 0.022459
50 | 49 | 1.2036 | 0.77027 | 2.0211e-09 | 0 | 0 | 0 | 0 | 0 | 1 | -90 | 90 | 0.008394 | 0.0021039 | -0.0083931 | -0.0021035
48 | 49 | 0.0050227 | 0.0032145 | 8.4345e-12 | 0 | 0 | 0 | 0 | 0 | 1 | -90 | 90 | -0.0042519 | -0.0010656 | 0.0042519 | 0.0010656
52 | 53 | 0.22818 | 0.14604 | 3.8318e-10 | 0 | 0 | 0 | 0 | 0 | 1 | -90 | 90 | -0.096677 | -0.024414 | 0.0967 | 0.024429
53 | 54 | 1.5864 | 1.0153 | 2.6641e-09 | 0 | 0 | 0 | 0 | 0 | 1 | -90 | 90 | -0.11947 | -0.030135 | 0.11971 | 0.030289
54 | 73 | 0.15375 | 0.0984 | 1.2909e-09 | 0 | 0 | 0 | 0 | 0 | 1 | -90 | 90 | -0.58949 | -0.14972 | 0.59006 | 0.15009
54 | 63 | 0.059297 | 0.03795 | 4.9788e-10 | 0 | 0 | 0 | 0 | 0 | 1 | -90 | 90 | 0.46978 | 0.11943 | -0.46964 | -0.11934
63 | 64 | 0.23043 | 0.14748 | 1.9348e-09 | 0 | 0 | 0 | 0 | 0 | 1 | -90 | 90 | 0.4648 | 0.11813 | -0.46427 | -0.11779
63 | 62 | 1.1984 | 0.767 | 2.0125e-09 | 0 | 0 | 0 | 0 | 0 | 1 | -90 | 90 | 0.0048442 | 0.001214 | -0.0048439 | -0.001214
64 | 65 | 0.0066055 | 0.0042275 | 5.5462e-11 | 0 | 0 | 0 | 0 | 0 | 1 | -90 | 90 | 0.44283 | 0.11242 | -0.44281 | -0.11241
57 | 58 | 1.7369 | 1.1116 | 2.9167e-09 | 0 | 0 | 0 | 0 | 0 | 1 | -90 | 90 | -0.034531 | -0.0086586 | 0.034553 | 0.0086727
58 | 60 | 2.5142 | 1.6091 | 4.222e-09 | 0 | 0 | 0 | 0 | 0 | 1 | -90 | 90 | -0.047974 | -0.012036 | 0.048037 | 0.012076
60 | 61 | 1.7942 | 1.1483 | 3.013e-09 | 0 | 0 | 0 | 0 | 0 | 1 | -90 | 90 | -0.048037 | -0.012076 | 0.048082 | 0.012104
61 | 68 | 1.1218 | 0.71798 | 1.8839e-09 | 0 | 0 | 0 | 0 | 0 | 1 | -90 | 90 | -0.053263 | -0.013403 | 0.053297 | 0.013425
68 | 69 | 0.34471 | 0.22062 | 5.7887e-10 | 0 | 0 | 0 | 0 | 0 | 1 | -90 | 90 | -0.065728 | -0.01654 | 0.065744 | 0.01655
69 | 70 | 0.83066 | 0.53162 | 1.3949e-09 | 0 | 0 | 0 | 0 | 0 | 1 | -90 | 90 | -0.073479 | -0.018489 | 0.073527 | 0.01852
65 | 66 | 0.49733 | 0.31829 | 4.1758e-09 | 0 | 0 | 0 | 0 | 0 | 1 | -90 | 90 | 0.42877 | 0.10889 | -0.42779 | -0.10826
66 | 67 | 0.14817 | 0.094831 | 1.2441e-09 | 0 | 0 | 0 | 0 | 0 | 1 | -90 | 90 | 0.4239 | 0.10729 | -0.42362 | -0.1071
67 | 70 | 0.036385 | 0.023286 | 6.11e-11 | 0 | 0 | 0 | 0 | 0 | 1 | -90 | 90 | 0.079486 | 0.020014 | -0.079483 | -0.020012