## bus_data
BUS_I | BUS_TYPE | Pd | Qd | Gs | Bs | area | Vm | Va | baseKV | zone | Vmax | Vmin
1 | 1 | 0.017158 | 0.0043003 | 0 | 0 | 1 | 0.99824 | -0.033737 | 0.4 | 1 | 1.1 | 0.9
3 | 1 | 0 | 0 | 0 | 0 | 1 | 0.99854 | -0.02805 | 0.4 | 1 | 1.1 | 0.9
5 | 1 | 0.026472 | 0.0066344 | 0 | 0 | 1 | 0.99807 | -0.037143 | 0.4 | 1 | 1.1 | 0.9
6 | 3 | 0.018313 | 0.0045897 | 0 | 0 | 1 | 1 | 0 | 0.4 | 1 | 1.1 | 0.9
9 | 1 | 0 | 0 | 0 | 0 | 1 | 0.99613 | -0.073925 | 0.4 | 1 | 1.1 | 0.9
11 | 1 | 0 | 0 | 0 | 0 | 1 | 0.99425 | -0.10986 | 0.4 | 1 | 1.1 | 0.9
22 | 1 | 0.048685 | 0.012202 | 0 | 0 | 1 | 0.99205 | -0.15226 | 0.4 | 1 | 1.1 | 0.9
23 | 1 | 0.01063 | 0.0026642 | 0 | 0 | 1 | 0.98428 | -0.30296 | 0.4 | 1 | 1.1 | 0.9
24 | 1 | 0.0036465 | 0.0009139 | 0 | 0 | 1 | 0.98434 | -0.30179 | 0.4 | 1 | 1.1 | 0.9
10 | 1 | 0 | 0 | 0 | 0 | 1 | 0.99353 | -0.12392 | 0.4 | 1 | 1.1 | 0.9
8 | 1 | 0 | 0 | 0 | 0 | 1 | 0.99082 | -0.17642 | 0.4 | 1 | 1.1 | 0.9
28 | 1 | 0.0086754 | 0.0021743 | 0 | 0 | 1 | 0.99041 | -0.18428 | 0.4 | 1 | 1.1 | 0.9
18 | 1 | 0 | 0 | 0 | 0 | 1 | 0.99154 | -0.16246 | 0.4 | 1 | 1.1 | 0.9
13 | 1 | 0 | 0 | 0 | 0 | 1 | 0.9928 | -0.138 | 0.4 | 1 | 1.1 | 0.9
17 | 1 | 0.017449 | 0.0043731 | 0 | 0 | 1 | 0.9912 | -0.16906 | 0.4 | 1 | 1.1 | 0.9
12 | 1 | 0.020147 | 0.0050493 | 0 | 0 | 1 | 0.99331 | -0.12828 | 0.4 | 1 | 1.1 | 0.9
15 | 1 | 0.0074927 | 0.0018779 | 0 | 0 | 1 | 0.99224 | -0.1489 | 0.4 | 1 | 1.1 | 0.9
26 | 1 | 0 | 0 | 0 | 0 | 1 | 0.98921 | -0.20708 | 0.4 | 1 | 1.1 | 0.9
20 | 1 | 0.03694 | 0.009258 | 0 | 0 | 1 | 0.9912 | -0.16874 | 0.4 | 1 | 1.1 | 0.9
14 | 1 | 0.017678 | 0.0044306 | 0 | 0 | 1 | 0.99175 | -0.15838 | 0.4 | 1 | 1.1 | 0.9
16 | 1 | 0.019864 | 0.0049784 | 0 | 0 | 1 | 0.99164 | -0.16053 | 0.4 | 1 | 1.1 | 0.9
19 | 1 | 0.024293 | 0.0060883 | 0 | 0 | 1 | 0.9912 | -0.16887 | 0.4 | 1 | 1.1 | 0.9
21 | 1 | 0.013544 | 0.0033944 | 0 | 0 | 1 | 0.99112 | -0.17042 | 0.4 | 1 | 1.1 | 0.9
27 | 1 | 0.0049643 | 0.0012442 | 0 | 0 | 1 | 0.98906 | -0.20997 | 0.4 | 1 | 1.1 | 0.9
25 | 1 | 0.064551 | 0.016178 | 0 | 0 | 1 | 0.98498 | -0.28929 | 0.4 | 1 | 1.1 | 0.9

## generator_data
GEN_BUS | PG | QG | QMAX | QMIN | VG | MBASE | GEN_STATUS | PMAX | PMIN
6 | 0.36339 | 0.092188 | 10 | -10 | 1 | 100 | 1 | 10 | 0

## branch_data
F_BUS | T_BUS | BR_R | BR_X | BR_B | RATE_A | RATE_B | RATE_C | TAP | SHIFT | BR_STATUS | ANGMIN | ANGMAX | P_in | Q_in | P_out | Q_out
1 | 3 | 1.4808 | 0.94772 | 2.4867e-09 | 0 | 0 | 0 | 0 | 0 | 1 | -90 | 90 | -0.017158 | -0.0043003 | 0.017163 | 0.004303
3 | 5 | 1.5345 | 0.98205 | 2.5768e-09 | 0 | 0 | 0 | 0 | 0 | 1 | -90 | 90 | 0.026483 | 0.0066415 | -0.026472 | -0.0066344
3 | 6 | 2.8774 | 1.8415 | 4.8319e-09 | 0 | 0 | 0 | 0 | 0 | 1 | -90 | 90 | -0.043646 | -0.010945 | 0.043705 | 0.010981
6 | 9 | 1.1055 | 0.70751 | 5.5692e-09 | 0 | 0 | 0 | 0 | 0 | 1 | -90 | 90 | 0.30137 | 0.076616 | -0.3003 | -0.075933
9 | 10 | 2.4289 | 1.5545 | 4.0788e-09 | 0 | 0 | 0 | 0 | 0 | 1 | -90 | 90 | 0.091665 | 0.023109 | -0.091446 | -0.022969
9 | 11 | 0.76963 | 0.49256 | 3.8772e-09 | 0 | 0 | 0 | 0 | 0 | 1 | -90 | 90 | 0.20864 | 0.052824 | -0.20828 | -0.052595
11 | 22 | 0.90445 | 0.57885 | 3.0376e-09 | 0 | 0 | 0 | 0 | 0 | 1 | -90 | 90 | 0.20828 | 0.052595 | -0.20785 | -0.052325
22 | 26 | 2.8777 | 1.8417 | 4.8323e-09 | 0 | 0 | 0 | 0 | 0 | 1 | -90 | 90 | 0.084333 | 0.021344 | -0.084112 | -0.021203
22 | 20 | 0.9715 | 0.62176 | 1.6314e-09 | 0 | 0 | 0 | 0 | 0 | 1 | -90 | 90 | 0.074836 | 0.018779 | -0.074777 | -0.018741
23 | 24 | 0.47747 | 0.30558 | 8.0181e-10 | 0 | 0 | 0 | 0 | 0 | 1 | -90 | 90 | -0.01063 | -0.0026643 | 0.010631 | 0.0026646
24 | 25 | 3.807 | 2.4365 | 6.3929e-09 | 0 | 0 | 0 | 0 | 0 | 1 | -90 | 90 | -0.014277 | -0.0035785 | 0.014286 | 0.0035833
10 | 13 | 0.87484 | 0.5599 | 1.4691e-09 | 0 | 0 | 0 | 0 | 0 | 1 | -90 | 90 | 0.071295 | 0.017918 | -0.071247 | -0.017887
10 | 12 | 0.95766 | 0.6129 | 1.6082e-09 | 0 | 0 | 0 | 0 | 0 | 1 | -90 | 90 | 0.020151 | 0.0050518 | -0.020147 | -0.0050493
8 | 28 | 3.9814 | 2.5481 | 6.6859e-09 | 0 | 0 | 0 | 0 | 0 | 1 | -90 | 90 | 0.0086786 | 0.0021757 | -0.0086754 | -0.0021743
8 | 18 | 7.0866 | 4.5354 | 1.19e-08 | 0 | 0 | 0 | 0 | 0 | 1 | -90 | 90 | -0.0086786 | -0.0021757 | 0.0086844 | 0.0021782
18 | 13 | 4.1291 | 2.6427 | 6.9339e-09 | 0 | 0 | 0 | 0 | 0 | 1 | -90 | 90 | -0.026139 | -0.0065546 | 0.026169 | 0.0065734
18 | 17 | 1.6679 | 1.0674 | 2.8008e-09 | 0 | 0 | 0 | 0 | 0 | 1 | -90 | 90 | 0.017454 | 0.0043764 | -0.017449 | -0.0043731
13 | 15 | 1.0686 | 0.68393 | 1.7945e-09 | 0 | 0 | 0 | 0 | 0 | 1 | -90 | 90 | 0.045077 | 0.011314 | -0.045054 | -0.011299
15 | 14 | 1.113 | 0.71233 | 1.8691e-09 | 0 | 0 | 0 | 0 | 0 | 1 | -90 | 90 | 0.037561 | 0.0094209 | -0.037544 | -0.0094102
26 | 27 | 2.5579 | 1.6371 | 4.2954e-09 | 0 | 0 | 0 | 0 | 0 | 1 | -90 | 90 | 0.0049649 | 0.0012442 | -0.0049643 | -0.0012442
26 | 25 | 4.5547 | 2.915 | 7.6486e-09 | 0 | 0 | 0 | 0 | 0 | 1 | -90 | 90 | 0.079147 | 0.019959 | -0.078837 | -0.019761
20 | 19 | 0.015153 | 0.009698 | 2.5446e-11 | 0 | 0 | 0 | 0 | 0 | 1 | -90 | 90 | 0.037837 | 0.0094834 | -0.037837 | -0.0094832
14 | 16 | 0.47777 | 0.30577 | 8.023e-10 | 0 | 0 | 0 | 0 | 0 | 1 | -90 | 90 | 0.019866 | 0.0049797 | -0.019864 | -0.0049784
19 | 21 | 0.50592 | 0.32379 | 8.4957e-10 | 0 | 0 | 0 | 0 | 0 | 1 | -90 | 90 | 0.013545 | 0.0033949 | -0.013544 | -0.0033944