## bus_data
BUS_I | BUS_TYPE | Pd | Qd | Gs | Bs | area | Vm | Va | baseKV | zone | Vmax | Vmin
1 | 1 | 0.079384 | 0.019896 | 0 | 0 | 1 | 0.98195 | -0.34667 | 0.4 | 1 | 1.1 | 0.9
2 | 1 | 0 | 0 | 0 | 0 | 1 | 0.98376 | -0.31137 | 0.4 | 1 | 1.1 | 0.9
4 | 1 | 0 | 0 | 0 | 0 | 1 | 0.98534 | -0.28065 | 0.4 | 1 | 1.1 | 0.9
5 | 1 | 0 | 0 | 0 | 0 | 1 | 0.97807 | -0.42201 | 0.4 | 1 | 1.1 | 0.9
3 | 1 | 0 | 0 | 0 | 0 | 1 | 0.99478 | -0.099038 | 0.4 | 1 | 1.1 | 0.9
8 | 1 | 0 | 0 | 0 | 0 | 1 | 0.99122 | -0.16737 | 0.4 | 1 | 1.1 | 0.9
12 | 3 | 0.076979 | 0.019293 | 0 | 0 | 1 | 1 | 0 | 0.4 | 1 | 1.1 | 0.9
21 | 1 | 0.048783 | 0.012226 | 0 | 0 | 1 | 0.98692 | -0.25022 | 0.4 | 1 | 1.1 | 0.9
15 | 1 | 0 | 0 | 0 | 0 | 1 | 0.97672 | -0.44856 | 0.4 | 1 | 1.1 | 0.9
25 | 1 | 0.023588 | 0.0059118 | 0 | 0 | 1 | 0.97734 | -0.43649 | 0.4 | 1 | 1.1 | 0.9
11 | 1 | 0 | 0 | 0 | 0 | 1 | 0.98828 | -0.22388 | 0.4 | 1 | 1.1 | 0.9
19 | 1 | 0 | 0 | 0 | 0 | 1 | 0.98769 | -0.23535 | 0.4 | 1 | 1.1 | 0.9
9 | 1 | 0.033051 | 0.0082835 | 0 | 0 | 1 | 0.98927 | -0.20477 | 0.4 | 1 | 1.1 | 0.9
10 | 1 | 0.020171 | 0.0050554 | 0 | 0 | 1 | 0.99025 | -0.18621 | 0.4 | 1 | 1.1 | 0.9
6 | 1 | 0.010246 | 0.0025678 | 0 | 0 | 1 | 0.99018 | -0.18742 | 0.4 | 1 | 1.1 | 0.9
13 | 1 | 0 | 0 | 0 | 0 | 1 | 0.9982 | -0.03447 | 0.4 | 1 | 1.1 | 0.9
14 | 1 | 0 | 0 | 0 | 0 | 1 | 0.9978 | -0.042254 | 0.4 | 1 | 1.1 | 0.9
27 | 1 | 0.063291 | 0.015862 | 0 | 0 | 1 | 0.99592 | -0.078475 | 0.4 | 1 | 1.1 | 0.9
16 | 1 | 0 | 0 | 0 | 0 | 1 | 0.98868 | -0.21649 | 0.4 | 1 | 1.1 | 0.9
24 | 1 | 0.069826 | 0.0175 | 0 | 0 | 1 | 0.98745 | -0.24043 | 0.4 | 1 | 1.1 | 0.9
22 | 1 | 0.02037 | 0.0051051 | 0 | 0 | 1 | 0.9902 | -0.18709 | 0.4 | 1 | 1.1 | 0.9
17 | 1 | 0 | 0 | 0 | 0 | 1 | 0.98587 | -0.27121 | 0.4 | 1 | 1.1 | 0.9
23 | 1 | 0.027976 | 0.0070114 | 0 | 0 | 1 | 0.98438 | -0.30026 | 0.4 | 1 | 1.1 | 0.9
26 | 1 | 0.067335 | 0.016876 | 0 | 0 | 1 | 0.97387 | -0.50457 | 0.4 | 1 | 1.1 | 0.9
7 | 1 | 0.016145 | 0.0040462 | 0 | 0 | 1 | 0.99004 | -0.19008 | 0.4 | 1 | 1.1 | 0.9

## generator_data
GEN_BUS | PG | QG | QMAX | QMIN | VG | MBASE | GEN_STATUS | PMAX | PMIN
12 | 0.56362 | 0.14376 | 10 | -10 | 1 | 100 | 1 | 10 | 0

## branch_data
F_BUS | T_BUS | BR_R | BR_X | BR_B | RATE_A | RATE_B | RATE_C | TAP | SHIFT | BR_STATUS | ANGMIN | ANGMAX | P_in | Q_in | P_out | Q_out
1 | 2 | 1.9259 | 1.2326 | 6.4681e-09 | 0 | 0 | 0 | 0 | 0 | 1 | -90 | 90 | -0.079384 | -0.019896 | 0.079518 | 0.019981
2 | 4 | 0.78367 | 0.50155 | 3.948e-09 | 0 | 0 | 0 | 0 | 0 | 1 | -90 | 90 | -0.17121 | -0.043253 | 0.17146 | 0.043414
2 | 5 | 5.2475 | 3.3584 | 2.6436e-08 | 0 | 0 | 0 | 0 | 0 | 1 | -90 | 90 | 0.091691 | 0.023273 | -0.091205 | -0.022965
4 | 21 | 0.77864 | 0.49833 | 3.9226e-09 | 0 | 0 | 0 | 0 | 0 | 1 | -90 | 90 | -0.17146 | -0.043414 | 0.17171 | 0.043575
5 | 15 | 1.6884 | 1.0806 | 8.5057e-09 | 0 | 0 | 0 | 0 | 0 | 1 | -90 | 90 | 0.067601 | 0.017043 | -0.067515 | -0.016989
5 | 25 | 2.6314 | 1.6841 | 8.8375e-09 | 0 | 0 | 0 | 0 | 0 | 1 | -90 | 90 | 0.023605 | 0.0059214 | -0.023588 | -0.0059118
3 | 8 | 0.72443 | 0.46364 | 3.6496e-09 | 0 | 0 | 0 | 0 | 0 | 1 | -90 | 90 | 0.42109 | 0.10716 | -0.41971 | -0.10628
3 | 12 | 1.0593 | 0.67792 | 5.3363e-09 | 0 | 0 | 0 | 0 | 0 | 1 | -90 | 90 | -0.42109 | -0.10716 | 0.42311 | 0.10846
8 | 10 | 0.59907 | 0.3834 | 3.018e-09 | 0 | 0 | 0 | 0 | 0 | 1 | -90 | 90 | 0.1388 | 0.034963 | -0.13868 | -0.034883
8 | 6 | 0.31668 | 0.20267 | 1.5954e-09 | 0 | 0 | 0 | 0 | 0 | 1 | -90 | 90 | 0.2809 | 0.071316 | -0.28063 | -0.071143
12 | 13 | 2.4368 | 1.5595 | 4.092e-09 | 0 | 0 | 0 | 0 | 0 | 1 | -90 | 90 | 0.063529 | 0.016013 | -0.063424 | -0.015947
21 | 19 | 0.29651 | 0.18977 | 1.4938e-09 | 0 | 0 | 0 | 0 | 0 | 1 | -90 | 90 | -0.22049 | -0.055801 | 0.22065 | 0.055901
15 | 26 | 3.5465 | 2.2698 | 1.7867e-08 | 0 | 0 | 0 | 0 | 0 | 1 | -90 | 90 | 0.067515 | 0.016989 | -0.067335 | -0.016876
11 | 19 | 0.22906 | 0.1466 | 1.154e-09 | 0 | 0 | 0 | 0 | 0 | 1 | -90 | 90 | 0.22077 | 0.055979 | -0.22065 | -0.055901
11 | 9 | 0.38216 | 0.24459 | 1.9253e-09 | 0 | 0 | 0 | 0 | 0 | 1 | -90 | 90 | -0.22077 | -0.055979 | 0.22098 | 0.056109
9 | 7 | 0.2558 | 0.16371 | 1.2887e-09 | 0 | 0 | 0 | 0 | 0 | 1 | -90 | 90 | -0.25403 | -0.064392 | 0.25421 | 0.064507
10 | 22 | 0.03276 | 0.020966 | 1.6504e-10 | 0 | 0 | 0 | 0 | 0 | 1 | -90 | 90 | 0.11851 | 0.029828 | -0.1185 | -0.029825
6 | 7 | 0.043526 | 0.027856 | 2.1927e-10 | 0 | 0 | 0 | 0 | 0 | 1 | -90 | 90 | 0.27039 | 0.068575 | -0.27035 | -0.068553
13 | 14 | 0.54906 | 0.3514 | 9.2202e-10 | 0 | 0 | 0 | 0 | 0 | 1 | -90 | 90 | 0.063424 | 0.015947 | -0.0634 | -0.015932
14 | 27 | 2.5491 | 1.6314 | 4.2807e-09 | 0 | 0 | 0 | 0 | 0 | 1 | -90 | 90 | 0.0634 | 0.015932 | -0.063291 | -0.015862
16 | 24 | 1.0712 | 0.68558 | 3.5977e-09 | 0 | 0 | 0 | 0 | 0 | 1 | -90 | 90 | 0.097993 | 0.024632 | -0.097881 | -0.024561
16 | 22 | 1.3189 | 0.84409 | 6.6443e-09 | 0 | 0 | 0 | 0 | 0 | 1 | -90 | 90 | -0.097993 | -0.024632 | 0.098131 | 0.02472
24 | 17 | 4.8016 | 3.073 | 8.0632e-09 | 0 | 0 | 0 | 0 | 0 | 1 | -90 | 90 | 0.028056 | 0.007061 | -0.028014 | -0.0070354
17 | 23 | 4.5168 | 2.8907 | 7.5848e-09 | 0 | 0 | 0 | 0 | 0 | 1 | -90 | 90 | 0.028014 | 0.0070354 | -0.027976 | -0.0070114