## bus_data
BUS_I | BUS_TYPE | Pd | Qd | Gs | Bs | area | Vm | Va | baseKV | zone | Vmax | Vmin
1 | 1 | 0.088733 | 0.022239 | 0 | 0 | 1 | 0.99522 | -0.091002 | 0.4 | 1 | 1.1 | 0.9
2 | 1 | 0 | 0 | 0 | 0 | 1 | 0.99136 | -0.16483 | 0.4 | 1 | 1.1 | 0.9
3 | 1 | 0 | 0 | 0 | 0 | 1 | 0.99765 | -0.044666 | 0.4 | 1 | 1.1 | 0.9
4 | 1 | 0.014194 | 0.0035574 | 0 | 0 | 1 | 0.98708 | -0.24728 | 0.4 | 1 | 1.1 | 0.9
8 | 1 | 0 | 0 | 0 | 0 | 1 | 0.98727 | -0.24396 | 0.4 | 1 | 1.1 | 0.9
9 | 3 | 0 | 0 | 0 | 0 | 1 | 1 | 0 | 0.4 | 1 | 1.1 | 0.9
26 | 1 | 0.023041 | 0.0057745 | 0 | 0 | 1 | 0.98681 | -0.25241 | 0.4 | 1 | 1.1 | 0.9
6 | 1 | 0 | 0 | 0 | 0 | 1 | 0.98563 | -0.27601 | 0.4 | 1 | 1.1 | 0.9
7 | 1 | 0 | 0 | 0 | 0 | 1 | 0.98521 | -0.28418 | 0.4 | 1 | 1.1 | 0.9
11 | 1 | 0.032809 | 0.0082228 | 0 | 0 | 1 | 0.98581 | -0.27235 | 0.4 | 1 | 1.1 | 0.9
18 | 1 | 0.0060594 | 0.0015186 | 0 | 0 | 1 | 0.98472 | -0.29375 | 0.4 | 1 | 1.1 | 0.9
10 | 1 | 0 | 0 | 0 | 0 | 1 | 0.99275 | -0.13845 | 0.4 | 1 | 1.1 | 0.9
39 | 1 | 0.0033325 | 0.00083521 | 0 | 0 | 1 | 0.99991 | -0.0017809 | 0.4 | 1 | 1.1 | 0.9
32 | 1 | 0.01862 | 0.0046665 | 0 | 0 | 1 | 0.9902 | -0.18771 | 0.4 | 1 | 1.1 | 0.9
31 | 1 | 0.04961 | 0.012433 | 0 | 0 | 1 | 0.99104 | -0.17157 | 0.4 | 1 | 1.1 | 0.9
23 | 1 | 0 | 0 | 0 | 0 | 1 | 0.9847 | -0.29333 | 0.4 | 1 | 1.1 | 0.9
27 | 1 | 0.018218 | 0.0045659 | 0 | 0 | 1 | 0.97758 | -0.43231 | 0.4 | 1 | 1.1 | 0.9
24 | 1 | 0 | 0 | 0 | 0 | 1 | 0.97807 | -0.42269 | 0.4 | 1 | 1.1 | 0.9
33 | 1 | 0.013359 | 0.0033482 | 0 | 0 | 1 | 0.9887 | -0.2167 | 0.4 | 1 | 1.1 | 0.9
30 | 1 | 0.062652 | 0.015702 | 0 | 0 | 1 | 0.99076 | -0.17714 | 0.4 | 1 | 1.1 | 0.9
12 | 1 | 0.03806 | 0.0095387 | 0 | 0 | 1 | 0.98333 | -0.32098 | 0.4 | 1 | 1.1 | 0.9
14 | 1 | 0 | 0 | 0 | 0 | 1 | 0.98481 | -0.29217 | 0.4 | 1 | 1.1 | 0.9
16 | 1 | 0 | 0 | 0 | 0 | 1 | 0.98496 | -0.28925 | 0.4 | 1 | 1.1 | 0.9
17 | 1 | 0.046846 | 0.011741 | 0 | 0 | 1 | 0.98249 | -0.33732 | 0.4 | 1 | 1.1 | 0.9
19 | 1 | 0 | 0 | 0 | 0 | 1 | 0.98611 | -0.26675 | 0.4 | 1 | 1.1 | 0.9
21 | 1 | 0 | 0 | 0 | 0 | 1 | 0.98536 | -0.28137 | 0.4 | 1 | 1.1 | 0.9
20 | 1 | 0.011193 | 0.0028052 | 0 | 0 | 1 | 0.98508 | -0.28689 | 0.4 | 1 | 1.1 | 0.9
34 | 1 | 0 | 0 | 0 | 0 | 1 | 0.98785 | -0.23311 | 0.4 | 1 | 1.1 | 0.9
22 | 1 | 0.044568 | 0.01117 | 0 | 0 | 1 | 0.97935 | -0.39757 | 0.4 | 1 | 1.1 | 0.9
28 | 1 | 0.022496 | 0.0056379 | 0 | 0 | 1 | 0.97803 | -0.42358 | 0.4 | 1 | 1.1 | 0.9
35 | 1 | 0.024804 | 0.0062165 | 0 | 0 | 1 | 0.98661 | -0.25719 | 0.4 | 1 | 1.1 | 0.9
36 | 1 | 0.013746 | 0.0034452 | 0 | 0 | 1 | 0.98674 | -0.25481 | 0.4 | 1 | 1.1 | 0.9
37 | 1 | 0.0015466 | 0.00038761 | 0 | 0 | 1 | 0.98745 | -0.24092 | 0.4 | 1 | 1.1 | 0.9
40 | 1 | 0.010479 | 0.0026262 | 0 | 0 | 1 | 0.98756 | -0.23887 | 0.4 | 1 | 1.1 | 0.9

## generator_data
GEN_BUS | PG | QG | QMAX | QMIN | VG | MBASE | GEN_STATUS | PMAX | PMIN
9 | 0.55081 | 0.14054 | 10 | -10 | 1 | 100 | 1 | 10 | 0

## branch_data
F_BUS | T_BUS | BR_R | BR_X | BR_B | RATE_A | RATE_B | RATE_C | TAP | SHIFT | BR_STATUS | ANGMIN | ANGMAX | P_in | Q_in | P_out | Q_out
1 | 2 | 2.0228 | 1.2946 | 6.7936e-09 | 0 | 0 | 0 | 0 | 0 | 1 | -90 | 90 | 0.16334 | 0.041691 | -0.16276 | -0.04132
1 | 3 | 0.8244 | 0.52762 | 4.1532e-09 | 0 | 0 | 0 | 0 | 0 | 1 | -90 | 90 | -0.25207 | -0.063929 | 0.25264 | 0.064289
2 | 4 | 2.9519 | 1.8892 | 4.9571e-09 | 0 | 0 | 0 | 0 | 0 | 1 | -90 | 90 | 0.12368 | 0.031451 | -0.1232 | -0.031138
2 | 8 | 8.9297 | 5.715 | 1.4995e-08 | 0 | 0 | 0 | 0 | 0 | 1 | -90 | 90 | 0.039075 | 0.009869 | -0.038927 | -0.0097761
3 | 9 | 0.79851 | 0.51104 | 4.0227e-09 | 0 | 0 | 0 | 0 | 0 | 1 | -90 | 90 | -0.25264 | -0.064289 | 0.25318 | 0.064637
4 | 26 | 0.20668 | 0.13228 | 3.4707e-10 | 0 | 0 | 0 | 0 | 0 | 1 | -90 | 90 | 0.109 | 0.027581 | -0.10897 | -0.027564
8 | 11 | 3.1855 | 2.0387 | 5.3492e-09 | 0 | 0 | 0 | 0 | 0 | 1 | -90 | 90 | 0.038927 | 0.0097761 | -0.038875 | -0.0097429
9 | 10 | 2.1177 | 1.3553 | 1.0668e-08 | 0 | 0 | 0 | 0 | 0 | 1 | -90 | 90 | 0.29429 | 0.075066 | -0.29234 | -0.073817
9 | 39 | 2.3947 | 1.5326 | 4.0214e-09 | 0 | 0 | 0 | 0 | 0 | 1 | -90 | 90 | 0.0033328 | 0.00083498 | -0.0033325 | -0.00083521
26 | 23 | 2.0899 | 1.3376 | 3.5096e-09 | 0 | 0 | 0 | 0 | 0 | 1 | -90 | 90 | 0.085934 | 0.021789 | -0.085765 | -0.021682
6 | 7 | 5.8683 | 3.7557 | 9.8545e-09 | 0 | 0 | 0 | 0 | 0 | 1 | -90 | 90 | 0.0060645 | 0.0015199 | -0.0060622 | -0.0015193
6 | 11 | 2.6268 | 1.6812 | 4.4112e-09 | 0 | 0 | 0 | 0 | 0 | 1 | -90 | 90 | -0.0060645 | -0.0015198 | 0.0060656 | 0.0015201
7 | 18 | 6.8673 | 4.3951 | 1.1532e-08 | 0 | 0 | 0 | 0 | 0 | 1 | -90 | 90 | 0.0060622 | 0.0015193 | -0.0060594 | -0.0015186
10 | 32 | 1.2147 | 0.77743 | 6.1196e-09 | 0 | 0 | 0 | 0 | 0 | 1 | -90 | 90 | 0.17988 | 0.045558 | -0.17946 | -0.045287
10 | 31 | 1.3012 | 0.83274 | 2.185e-09 | 0 | 0 | 0 | 0 | 0 | 1 | -90 | 90 | 0.11246 | 0.028259 | -0.11228 | -0.028146
32 | 33 | 0.79489 | 0.50873 | 2.6697e-09 | 0 | 0 | 0 | 0 | 0 | 1 | -90 | 90 | 0.16084 | 0.04062 | -0.16062 | -0.040478
31 | 30 | 0.39085 | 0.25014 | 6.5634e-10 | 0 | 0 | 0 | 0 | 0 | 1 | -90 | 90 | 0.062668 | 0.015713 | -0.062652 | -0.015702
23 | 22 | 5.2834 | 3.3814 | 8.8723e-09 | 0 | 0 | 0 | 0 | 0 | 1 | -90 | 90 | 0.085765 | 0.021682 | -0.085338 | -0.02141
27 | 24 | 2.261 | 1.447 | 3.7968e-09 | 0 | 0 | 0 | 0 | 0 | 1 | -90 | 90 | -0.018218 | -0.004566 | 0.018226 | 0.004571
24 | 28 | 0.16804 | 0.10754 | 2.8218e-10 | 0 | 0 | 0 | 0 | 0 | 1 | -90 | 90 | 0.022496 | 0.0056386 | -0.022495 | -0.005638
24 | 22 | 2.6494 | 1.6956 | 4.449e-09 | 0 | 0 | 0 | 0 | 0 | 1 | -90 | 90 | -0.040722 | -0.01021 | 0.040771 | 0.01024
33 | 34 | 1.4207 | 0.90925 | 2.3857e-09 | 0 | 0 | 0 | 0 | 0 | 1 | -90 | 90 | 0.050661 | 0.012729 | -0.050622 | -0.012704
33 | 19 | 2.2762 | 1.4567 | 3.8223e-09 | 0 | 0 | 0 | 0 | 0 | 1 | -90 | 90 | 0.096596 | 0.0244 | -0.096365 | -0.024253
12 | 14 | 3.2863 | 2.1033 | 5.5186e-09 | 0 | 0 | 0 | 0 | 0 | 1 | -90 | 90 | -0.03806 | -0.0095388 | 0.038112 | 0.0095718
14 | 16 | 0.14953 | 0.0957 | 2.511e-10 | 0 | 0 | 0 | 0 | 0 | 1 | -90 | 90 | -0.085058 | -0.021376 | 0.08507 | 0.021384
14 | 17 | 4.1801 | 2.6753 | 7.0195e-09 | 0 | 0 | 0 | 0 | 0 | 1 | -90 | 90 | 0.046946 | 0.011805 | -0.046845 | -0.011741
16 | 19 | 1.1534 | 0.73815 | 1.9368e-09 | 0 | 0 | 0 | 0 | 0 | 1 | -90 | 90 | -0.08507 | -0.021384 | 0.085162 | 0.021442
19 | 21 | 5.6857 | 3.6389 | 9.5479e-09 | 0 | 0 | 0 | 0 | 0 | 1 | -90 | 90 | 0.011203 | 0.0028108 | -0.011196 | -0.0028067
21 | 20 | 2.1487 | 1.3752 | 3.6083e-09 | 0 | 0 | 0 | 0 | 0 | 1 | -90 | 90 | 0.011196 | 0.0028067 | -0.011193 | -0.0028052
34 | 37 | 0.85171 | 0.5451 | 1.4303e-09 | 0 | 0 | 0 | 0 | 0 | 1 | -90 | 90 | 0.04014 | 0.010077 | -0.040125 | -0.010067
34 | 40 | 2.4049 | 1.5391 | 4.0384e-09 | 0 | 0 | 0 | 0 | 0 | 1 | -90 | 90 | 0.010481 | 0.0026276 | -0.010478 | -0.0026262
35 | 36 | 0.41871 | 0.26798 | 7.0313e-10 | 0 | 0 | 0 | 0 | 0 | 1 | -90 | 90 | -0.024804 | -0.0062165 | 0.024807 | 0.0062182
36 | 37 | 1.5734 | 1.007 | 2.6422e-09 | 0 | 0 | 0 | 0 | 0 | 1 | -90 | 90 | -0.038553 | -0.0096634 | 0.038579 | 0.0096795