## bus_data
BUS_I | BUS_TYPE | Pd | Qd | Gs | Bs | area | Vm | Va | baseKV | zone | Vmax | Vmin
1 | 1 | 0.068836 | 0.017252 | 0 | 0 | 1 | 0.97957 | -0.39354 | 0.4 | 1 | 1.1 | 0.9
3 | 1 | 0 | 0 | 0 | 0 | 1 | 0.98054 | -0.37463 | 0.4 | 1 | 1.1 | 0.9
6 | 1 | 0 | 0 | 0 | 0 | 1 | 0.98038 | -0.37763 | 0.4 | 1 | 1.1 | 0.9
8 | 1 | 0.050151 | 0.012569 | 0 | 0 | 1 | 0.98249 | -0.33637 | 0.4 | 1 | 1.1 | 0.9
4 | 1 | 0 | 0 | 0 | 0 | 1 | 0.99627 | -0.071757 | 0.4 | 1 | 1.1 | 0.9
29 | 1 | 0.07394 | 0.018531 | 0 | 0 | 1 | 0.99675 | -0.062384 | 0.4 | 1 | 1.1 | 0.9
30 | 1 | 0.017421 | 0.0043662 | 0 | 0 | 1 | 0.99593 | -0.078273 | 0.4 | 1 | 1.1 | 0.9
21 | 1 | 0.014468 | 0.0036261 | 0 | 0 | 1 | 0.9801 | -0.38319 | 0.4 | 1 | 1.1 | 0.9
14 | 1 | 0 | 0 | 0 | 0 | 1 | 0.98525 | -0.28263 | 0.4 | 1 | 1.1 | 0.9
13 | 1 | 0.017367 | 0.0043525 | 0 | 0 | 1 | 0.99767 | -0.044799 | 0.4 | 1 | 1.1 | 0.9
17 | 1 | 0 | 0 | 0 | 0 | 1 | 0.99068 | -0.17784 | 0.4 | 1 | 1.1 | 0.9
19 | 1 | 0 | 0 | 0 | 0 | 1 | 0.98822 | -0.22516 | 0.4 | 1 | 1.1 | 0.9
37 | 1 | 0.0034255 | 0.00085852 | 0 | 0 | 1 | 0.99054 | -0.1806 | 0.4 | 1 | 1.1 | 0.9
16 | 1 | 0 | 0 | 0 | 0 | 1 | 0.99284 | -0.13645 | 0.4 | 1 | 1.1 | 0.9
32 | 1 | 0 | 0 | 0 | 0 | 1 | 0.99318 | -0.12983 | 0.4 | 1 | 1.1 | 0.9
34 | 1 | 0.0042967 | 0.0010768 | 0 | 0 | 1 | 0.99278 | -0.13764 | 0.4 | 1 | 1.1 | 0.9
18 | 1 | 0 | 0 | 0 | 0 | 1 | 0.98787 | -0.23196 | 0.4 | 1 | 1.1 | 0.9
15 | 1 | 0.018173 | 0.0045547 | 0 | 0 | 1 | 0.987 | -0.24889 | 0.4 | 1 | 1.1 | 0.9
33 | 1 | 0.0077802 | 0.0019499 | 0 | 0 | 1 | 0.98778 | -0.23381 | 0.4 | 1 | 1.1 | 0.9
9 | 1 | 0.034265 | 0.0085876 | 0 | 0 | 1 | 0.999 | -0.018945 | 0.4 | 1 | 1.1 | 0.9
10 | 1 | 0.010973 | 0.00275 | 0 | 0 | 1 | 0.99782 | -0.041426 | 0.4 | 1 | 1.1 | 0.9
11 | 3 | 0.02167 | 0.005431 | 0 | 0 | 1 | 1 | 0 | 0.4 | 1 | 1.1 | 0.9
12 | 1 | 0.041333 | 0.010359 | 0 | 0 | 1 | 0.99617 | -0.07275 | 0.4 | 1 | 1.1 | 0.9
22 | 1 | 0.006373 | 0.0015972 | 0 | 0 | 1 | 0.99475 | -0.09996 | 0.4 | 1 | 1.1 | 0.9
23 | 1 | 0.0034134 | 0.00085548 | 0 | 0 | 1 | 0.99452 | -0.10425 | 0.4 | 1 | 1.1 | 0.9
27 | 1 | 0.0061424 | 0.0015394 | 0 | 0 | 1 | 0.99089 | -0.17396 | 0.4 | 1 | 1.1 | 0.9
24 | 1 | 0.042724 | 0.010708 | 0 | 0 | 1 | 0.98533 | -0.28182 | 0.4 | 1 | 1.1 | 0.9
25 | 1 | 0.031542 | 0.0079051 | 0 | 0 | 1 | 0.9866 | -0.25705 | 0.4 | 1 | 1.1 | 0.9
26 | 1 | 0.0089151 | 0.0022343 | 0 | 0 | 1 | 0.98505 | -0.28735 | 0.4 | 1 | 1.1 | 0.9

## generator_data
GEN_BUS | PG | QG | QMAX | QMIN | VG | MBASE | GEN_STATUS | PMAX | PMIN
11 | 0.48769 | 0.12396 | 10 | -10 | 1 | 100 | 1 | 10 | 0

## branch_data
F_BUS | T_BUS | BR_R | BR_X | BR_B | RATE_A | RATE_B | RATE_C | TAP | SHIFT | BR_STATUS | ANGMIN | ANGMAX | P_in | Q_in | P_out | Q_out
1 | 3 | 1.1832 | 0.75725 | 1.9869e-09 | 0 | 0 | 0 | 0 | 0 | 1 | -90 | 90 | -0.068836 | -0.017252 | 0.068898 | 0.017292
3 | 6 | 0.8957 | 0.57325 | 1.5041e-09 | 0 | 0 | 0 | 0 | 0 | 1 | -90 | 90 | 0.014474 | 0.0036295 | -0.014472 | -0.0036283
3 | 8 | 1.9828 | 1.269 | 3.3297e-09 | 0 | 0 | 0 | 0 | 0 | 1 | -90 | 90 | -0.083372 | -0.020921 | 0.083524 | 0.021018
6 | 21 | 1.6542 | 1.0587 | 2.7779e-09 | 0 | 0 | 0 | 0 | 0 | 1 | -90 | 90 | 0.014472 | 0.0036283 | -0.014468 | -0.0036261
8 | 14 | 1.7474 | 1.1184 | 2.9344e-09 | 0 | 0 | 0 | 0 | 0 | 1 | -90 | 90 | -0.13367 | -0.033587 | 0.13402 | 0.033807
4 | 29 | 2.3946 | 1.5325 | 4.0212e-09 | 0 | 0 | 0 | 0 | 0 | 1 | -90 | 90 | -0.017427 | -0.0043694 | 0.017435 | 0.004374
4 | 30 | 1.6635 | 1.0646 | 2.7934e-09 | 0 | 0 | 0 | 0 | 0 | 1 | -90 | 90 | 0.017427 | 0.0043694 | -0.017421 | -0.0043662
29 | 13 | 0.85793 | 0.54907 | 1.4407e-09 | 0 | 0 | 0 | 0 | 0 | 1 | -90 | 90 | -0.091374 | -0.022905 | 0.091451 | 0.022954
14 | 15 | 1.102 | 0.70528 | 1.8506e-09 | 0 | 0 | 0 | 0 | 0 | 1 | -90 | 90 | -0.13402 | -0.033807 | 0.13424 | 0.033946
13 | 11 | 1.8425 | 1.1792 | 3.0941e-09 | 0 | 0 | 0 | 0 | 0 | 1 | -90 | 90 | -0.10882 | -0.027306 | 0.10905 | 0.027455
17 | 19 | 1.3026 | 0.83368 | 6.5624e-09 | 0 | 0 | 0 | 0 | 0 | 1 | -90 | 90 | 0.16073 | 0.040795 | -0.16037 | -0.040562
17 | 37 | 3.5428 | 2.2674 | 5.9493e-09 | 0 | 0 | 0 | 0 | 0 | 1 | -90 | 90 | 0.003426 | 0.00085823 | -0.0034255 | -0.00085852
17 | 16 | 1.1204 | 0.71706 | 5.6444e-09 | 0 | 0 | 0 | 0 | 0 | 1 | -90 | 90 | -0.16416 | -0.041653 | 0.16448 | 0.041862
19 | 18 | 3.8234 | 2.447 | 6.4206e-09 | 0 | 0 | 0 | 0 | 0 | 1 | -90 | 90 | 0.0077834 | 0.0019512 | -0.0077809 | -0.0019502
19 | 15 | 0.68418 | 0.43787 | 2.2978e-09 | 0 | 0 | 0 | 0 | 0 | 1 | -90 | 90 | 0.15258 | 0.038611 | -0.15241 | -0.0385
16 | 32 | 0.17513 | 0.11208 | 8.8227e-10 | 0 | 0 | 0 | 0 | 0 | 1 | -90 | 90 | -0.16878 | -0.042939 | 0.16883 | 0.042973
16 | 34 | 1.2157 | 0.77808 | 2.0416e-09 | 0 | 0 | 0 | 0 | 0 | 1 | -90 | 90 | 0.0042969 | 0.0010768 | -0.0042967 | -0.0010769
32 | 23 | 0.44167 | 0.28267 | 2.225e-09 | 0 | 0 | 0 | 0 | 0 | 1 | -90 | 90 | -0.25874 | -0.065732 | 0.25906 | 0.065936
32 | 27 | 2.179 | 1.3946 | 3.6592e-09 | 0 | 0 | 0 | 0 | 0 | 1 | -90 | 90 | 0.089907 | 0.022759 | -0.089717 | -0.022637
18 | 33 | 1.0423 | 0.66707 | 1.7503e-09 | 0 | 0 | 0 | 0 | 0 | 1 | -90 | 90 | 0.0077809 | 0.0019502 | -0.0077802 | -0.0019499
9 | 10 | 0.3153 | 0.20179 | 1.5884e-09 | 0 | 0 | 0 | 0 | 0 | 1 | -90 | 90 | 0.32238 | 0.082282 | -0.32203 | -0.082058
9 | 11 | 0.24044 | 0.15388 | 1.2113e-09 | 0 | 0 | 0 | 0 | 0 | 1 | -90 | 90 | -0.35665 | -0.090869 | 0.35697 | 0.091078
10 | 12 | 0.45373 | 0.29039 | 2.2858e-09 | 0 | 0 | 0 | 0 | 0 | 1 | -90 | 90 | 0.31106 | 0.079308 | -0.31059 | -0.079008
12 | 22 | 0.45392 | 0.29051 | 2.2868e-09 | 0 | 0 | 0 | 0 | 0 | 1 | -90 | 90 | 0.26925 | 0.068649 | -0.2689 | -0.068423
22 | 23 | 0.07316 | 0.046822 | 3.6856e-10 | 0 | 0 | 0 | 0 | 0 | 1 | -90 | 90 | 0.26253 | 0.066826 | -0.26247 | -0.066791
27 | 25 | 4.3772 | 2.8014 | 7.3505e-09 | 0 | 0 | 0 | 0 | 0 | 1 | -90 | 90 | 0.083574 | 0.021098 | -0.083243 | -0.020887
24 | 25 | 2.0907 | 1.3381 | 3.5109e-09 | 0 | 0 | 0 | 0 | 0 | 1 | -90 | 90 | -0.051641 | -0.012943 | 0.051702 | 0.012982
24 | 26 | 2.6984 | 1.727 | 4.5313e-09 | 0 | 0 | 0 | 0 | 0 | 1 | -90 | 90 | 0.0089174 | 0.0022354 | -0.008915 | -0.0022343