## bus_data
BUS_I | BUS_TYPE | Pd | Qd | Gs | Bs | area | Vm | Va | baseKV | zone | Vmax | Vmin
1 | 3 | 0.018505 | 0.0046379 | 0 | 0 | 1 | 1 | 0 | 0.4 | 1 | 1.1 | 0.9
2 | 1 | 0 | 0 | 0 | 0 | 1 | 0.99987 | -0.0024298 | 0.4 | 1 | 1.1 | 0.9
3 | 1 | 0 | 0 | 0 | 0 | 1 | 0.99491 | -0.09605 | 0.4 | 1 | 1.1 | 0.9
4 | 1 | 0.0037795 | 0.00094724 | 0 | 0 | 1 | 0.99973 | -0.0051045 | 0.4 | 1 | 1.1 | 0.9
5 | 1 | 0.0064484 | 0.0016161 | 0 | 0 | 1 | 0.99472 | -0.09963 | 0.4 | 1 | 1.1 | 0.9
51 | 1 | 0.010502 | 0.0026321 | 0 | 0 | 1 | 0.99146 | -0.16168 | 0.4 | 1 | 1.1 | 0.9
52 | 1 | 0 | 0 | 0 | 0 | 1 | 0.9878 | -0.23171 | 0.4 | 1 | 1.1 | 0.9
39 | 1 | 0 | 0 | 0 | 0 | 1 | 0.98668 | -0.25359 | 0.4 | 1 | 1.1 | 0.9
6 | 1 | 0.0096073 | 0.0024078 | 0 | 0 | 1 | 0.9824 | -0.33609 | 0.4 | 1 | 1.1 | 0.9
7 | 1 | 0.016922 | 0.0042411 | 0 | 0 | 1 | 0.98254 | -0.33325 | 0.4 | 1 | 1.1 | 0.9
8 | 1 | 0 | 0 | 0 | 0 | 1 | 0.98136 | -0.35615 | 0.4 | 1 | 1.1 | 0.9
9 | 1 | 0.0045237 | 0.0011337 | 0 | 0 | 1 | 0.98322 | -0.32011 | 0.4 | 1 | 1.1 | 0.9
10 | 1 | 0.0034959 | 0.00087616 | 0 | 0 | 1 | 0.98086 | -0.36592 | 0.4 | 1 | 1.1 | 0.9
11 | 1 | 0 | 0 | 0 | 0 | 1 | 0.98078 | -0.36766 | 0.4 | 1 | 1.1 | 0.9
53 | 1 | 0.0063459 | 0.0015904 | 0 | 0 | 1 | 0.98427 | -0.29971 | 0.4 | 1 | 1.1 | 0.9
50 | 1 | 0.0055311 | 0.0013862 | 0 | 0 | 1 | 0.97959 | -0.39065 | 0.4 | 1 | 1.1 | 0.9
83 | 1 | 0.0023313 | 0.00058428 | 0 | 0 | 1 | 0.98068 | -0.36953 | 0.4 | 1 | 1.1 | 0.9
84 | 1 | 0.0040498 | 0.001015 | 0 | 0 | 1 | 0.98072 | -0.3688 | 0.4 | 1 | 1.1 | 0.9
55 | 1 | 0.012591 | 0.0031555 | 0 | 0 | 1 | 0.98448 | -0.29561 | 0.4 | 1 | 1.1 | 0.9
48 | 1 | 0.0042079 | 0.0010546 | 0 | 0 | 1 | 0.97865 | -0.40901 | 0.4 | 1 | 1.1 | 0.9
82 | 1 | 0.0016163 | 0.00040507 | 0 | 0 | 1 | 0.9805 | -0.37313 | 0.4 | 1 | 1.1 | 0.9
12 | 1 | 0.0068869 | 0.001726 | 0 | 0 | 1 | 0.97278 | -0.52479 | 0.4 | 1 | 1.1 | 0.9
13 | 1 | 0 | 0 | 0 | 0 | 1 | 0.97298 | -0.521 | 0.4 | 1 | 1.1 | 0.9
14 | 1 | 0.004263 | 0.0010684 | 0 | 0 | 1 | 0.97292 | -0.5221 | 0.4 | 1 | 1.1 | 0.9
15 | 1 | 0.0070324 | 0.0017625 | 0 | 0 | 1 | 0.97348 | -0.51099 | 0.4 | 1 | 1.1 | 0.9
16 | 1 | 0.0054523 | 0.0013665 | 0 | 0 | 1 | 0.97283 | -0.52391 | 0.4 | 1 | 1.1 | 0.9
19 | 1 | 0.006204 | 0.0015549 | 0 | 0 | 1 | 0.97368 | -0.50716 | 0.4 | 1 | 1.1 | 0.9
17 | 1 | 0 | 0 | 0 | 0 | 1 | 0.97277 | -0.52514 | 0.4 | 1 | 1.1 | 0.9
20 | 1 | 0.0070904 | 0.001777 | 0 | 0 | 1 | 0.97415 | -0.49774 | 0.4 | 1 | 1.1 | 0.9
18 | 1 | 0.004366 | 0.0010942 | 0 | 0 | 1 | 0.97269 | -0.52664 | 0.4 | 1 | 1.1 | 0.9
21 | 1 | 0.0032483 | 0.00081409 | 0 | 0 | 1 | 0.97489 | -0.48329 | 0.4 | 1 | 1.1 | 0.9
22 | 1 | 0.0048416 | 0.0012134 | 0 | 0 | 1 | 0.97493 | -0.48247 | 0.4 | 1 | 1.1 | 0.9
42 | 1 | 0.0039804 | 0.00099757 | 0 | 0 | 1 | 0.98018 | -0.37971 | 0.4 | 1 | 1.1 | 0.9
38 | 1 | 0.020159 | 0.0050522 | 0 | 0 | 1 | 0.9837 | -0.31138 | 0.4 | 1 | 1.1 | 0.9
37 | 1 | 0.010282 | 0.0025768 | 0 | 0 | 1 | 0.98471 | -0.29175 | 0.4 | 1 | 1.1 | 0.9
23 | 1 | 0.013338 | 0.0033429 | 0 | 0 | 1 | 0.97581 | -0.46588 | 0.4 | 1 | 1.1 | 0.9
25 | 1 | 0 | 0 | 0 | 0 | 1 | 0.97619 | -0.4585 | 0.4 | 1 | 1.1 | 0.9
26 | 1 | 0.0046531 | 0.0011662 | 0 | 0 | 1 | 0.97689 | -0.44475 | 0.4 | 1 | 1.1 | 0.9
29 | 1 | 0.007745 | 0.0019411 | 0 | 0 | 1 | 0.97798 | -0.42315 | 0.4 | 1 | 1.1 | 0.9
27 | 1 | 0.00866 | 0.0021704 | 0 | 0 | 1 | 0.97819 | -0.41907 | 0.4 | 1 | 1.1 | 0.9
28 | 1 | 0 | 0 | 0 | 0 | 1 | 0.97928 | -0.39774 | 0.4 | 1 | 1.1 | 0.9
30 | 1 | 0.007444 | 0.0018657 | 0 | 0 | 1 | 0.97958 | -0.39193 | 0.4 | 1 | 1.1 | 0.9
31 | 1 | 0.011186 | 0.0028036 | 0 | 0 | 1 | 0.97983 | -0.38706 | 0.4 | 1 | 1.1 | 0.9
32 | 1 | 0.025684 | 0.0064371 | 0 | 0 | 1 | 0.98037 | -0.37643 | 0.4 | 1 | 1.1 | 0.9
35 | 1 | 0 | 0 | 0 | 0 | 1 | 0.98406 | -0.30442 | 0.4 | 1 | 1.1 | 0.9
33 | 1 | 0.034611 | 0.0086745 | 0 | 0 | 1 | 0.98414 | -0.30293 | 0.4 | 1 | 1.1 | 0.9
34 | 1 | 0 | 0 | 0 | 0 | 1 | 0.98448 | -0.29634 | 0.4 | 1 | 1.1 | 0.9
36 | 1 | 0 | 0 | 0 | 0 | 1 | 0.98529 | -0.28064 | 0.4 | 1 | 1.1 | 0.9
40 | 1 | 0.018305 | 0.0045877 | 0 | 0 | 1 | 0.98618 | -0.26342 | 0.4 | 1 | 1.1 | 0.9
41 | 1 | 0.0081771 | 0.0020494 | 0 | 0 | 1 | 0.98617 | -0.26351 | 0.4 | 1 | 1.1 | 0.9
54 | 1 | 0 | 0 | 0 | 0 | 1 | 0.98706 | -0.24587 | 0.4 | 1 | 1.1 | 0.9
43 | 1 | 0.0046178 | 0.0011573 | 0 | 0 | 1 | 0.97809 | -0.41992 | 0.4 | 1 | 1.1 | 0.9
44 | 1 | 0.0022538 | 0.00056485 | 0 | 0 | 1 | 0.97816 | -0.41865 | 0.4 | 1 | 1.1 | 0.9
46 | 1 | 0 | 0 | 0 | 0 | 1 | 0.97831 | -0.4157 | 0.4 | 1 | 1.1 | 0.9
49 | 1 | 0.0071944 | 0.0018031 | 0 | 0 | 1 | 0.9778 | -0.42572 | 0.4 | 1 | 1.1 | 0.9
47 | 1 | 0 | 0 | 0 | 0 | 1 | 0.97532 | -0.4743 | 0.4 | 1 | 1.1 | 0.9
62 | 1 | 0.0064843 | 0.0016251 | 0 | 0 | 1 | 0.97532 | -0.47439 | 0.4 | 1 | 1.1 | 0.9
57 | 1 | 0.0057876 | 0.0014505 | 0 | 0 | 1 | 0.97555 | -0.46988 | 0.4 | 1 | 1.1 | 0.9
60 | 1 | 0.012541 | 0.003143 | 0 | 0 | 1 | 0.97757 | -0.43011 | 0.4 | 1 | 1.1 | 0.9
64 | 1 | 0.0053503 | 0.0013409 | 0 | 0 | 1 | 0.97469 | -0.48668 | 0.4 | 1 | 1.1 | 0.9
56 | 1 | 0.038846 | 0.0097357 | 0 | 0 | 1 | 0.97598 | -0.46139 | 0.4 | 1 | 1.1 | 0.9
59 | 1 | 0 | 0 | 0 | 0 | 1 | 0.97724 | -0.4367 | 0.4 | 1 | 1.1 | 0.9
58 | 1 | 0.0039913 | 0.0010003 | 0 | 0 | 1 | 0.97614 | -0.45821 | 0.4 | 1 | 1.1 | 0.9
61 | 1 | 0.0031699 | 0.00079445 | 0 | 0 | 1 | 0.97709 | -0.43959 | 0.4 | 1 | 1.1 | 0.9
63 | 1 | 0.0043039 | 0.0010787 | 0 | 0 | 1 | 0.97709 | -0.43965 | 0.4 | 1 | 1.1 | 0.9
65 | 1 | 0.0085122 | 0.0021334 | 0 | 0 | 1 | 0.97441 | -0.49222 | 0.4 | 1 | 1.1 | 0.9
66 | 1 | 0.023755 | 0.0059537 | 0 | 0 | 1 | 0.97437 | -0.49308 | 0.4 | 1 | 1.1 | 0.9
67 | 1 | 0.0027332 | 0.00068501 | 0 | 0 | 1 | 0.97419 | -0.49658 | 0.4 | 1 | 1.1 | 0.9
68 | 1 | 0.010773 | 0.0027 | 0 | 0 | 1 | 0.9737 | -0.50618 | 0.4 | 1 | 1.1 | 0.9
69 | 1 | 0 | 0 | 0 | 0 | 1 | 0.97317 | -0.51667 | 0.4 | 1 | 1.1 | 0.9
85 | 1 | 0 | 0 | 0 | 0 | 1 | 0.97296 | -0.52088 | 0.4 | 1 | 1.1 | 0.9
71 | 1 | 0.0040149 | 0.0010062 | 0 | 0 | 1 | 0.9731 | -0.51815 | 0.4 | 1 | 1.1 | 0.9
88 | 1 | 0.007357 | 0.0018438 | 0 | 0 | 1 | 0.97226 | -0.53468 | 0.4 | 1 | 1.1 | 0.9
86 | 1 | 0.0012706 | 0.00031845 | 0 | 0 | 1 | 0.97272 | -0.52553 | 0.4 | 1 | 1.1 | 0.9
70 | 1 | 0.0029776 | 0.00074625 | 0 | 0 | 1 | 0.97301 | -0.51991 | 0.4 | 1 | 1.1 | 0.9
72 | 1 | 0 | 0 | 0 | 0 | 1 | 0.97268 | -0.52629 | 0.4 | 1 | 1.1 | 0.9
73 | 1 | 0 | 0 | 0 | 0 | 1 | 0.97215 | -0.53683 | 0.4 | 1 | 1.1 | 0.9
74 | 1 | 0.0046034 | 0.0011537 | 0 | 0 | 1 | 0.97263 | -0.5273 | 0.4 | 1 | 1.1 | 0.9
94 | 1 | 0.006132 | 0.0015368 | 0 | 0 | 1 | 0.97213 | -0.53721 | 0.4 | 1 | 1.1 | 0.9
91 | 1 | 0.0039809 | 0.00099771 | 0 | 0 | 1 | 0.97184 | -0.54294 | 0.4 | 1 | 1.1 | 0.9
75 | 1 | 0.0086512 | 0.0021682 | 0 | 0 | 1 | 0.97219 | -0.53607 | 0.4 | 1 | 1.1 | 0.9
95 | 1 | 0.0032707 | 0.0008197 | 0 | 0 | 1 | 0.97202 | -0.53936 | 0.4 | 1 | 1.1 | 0.9
92 | 1 | 0.0035131 | 0.00088046 | 0 | 0 | 1 | 0.97182 | -0.54338 | 0.4 | 1 | 1.1 | 0.9
76 | 1 | 0.0023828 | 0.0005972 | 0 | 0 | 1 | 0.97207 | -0.53844 | 0.4 | 1 | 1.1 | 0.9
77 | 1 | 0.0041845 | 0.0010487 | 0 | 0 | 1 | 0.97195 | -0.54078 | 0.4 | 1 | 1.1 | 0.9
78 | 1 | 0.0026936 | 0.00067509 | 0 | 0 | 1 | 0.97191 | -0.54155 | 0.4 | 1 | 1.1 | 0.9
80 | 1 | 0.0089923 | 0.0022537 | 0 | 0 | 1 | 0.98045 | -0.37412 | 0.4 | 1 | 1.1 | 0.9
81 | 1 | 0.0023419 | 0.00058694 | 0 | 0 | 1 | 0.98047 | -0.37368 | 0.4 | 1 | 1.1 | 0.9
96 | 1 | 0.0046028 | 0.0011536 | 0 | 0 | 1 | 0.97168 | -0.54615 | 0.4 | 1 | 1.1 | 0.9
87 | 1 | 0 | 0 | 0 | 0 | 1 | 0.97255 | -0.52899 | 0.4 | 1 | 1.1 | 0.9
89 | 1 | 0.004561 | 0.0011431 | 0 | 0 | 1 | 0.97235 | -0.53285 | 0.4 | 1 | 1.1 | 0.9
90 | 1 | 0.0015424 | 0.00038656 | 0 | 0 | 1 | 0.97247 | -0.53041 | 0.4 | 1 | 1.1 | 0.9
98 | 1 | 0.0040417 | 0.0010129 | 0 | 0 | 1 | 0.97222 | -0.53545 | 0.4 | 1 | 1.1 | 0.9
104 | 1 | 0.0013426 | 0.00033648 | 0 | 0 | 1 | 0.9724 | -0.53192 | 0.4 | 1 | 1.1 | 0.9
97 | 1 | 0.0090986 | 0.0022803 | 0 | 0 | 1 | 0.97161 | -0.54758 | 0.4 | 1 | 1.1 | 0.9
99 | 1 | 0.0044305 | 0.0011104 | 0 | 0 | 1 | 0.97211 | -0.53759 | 0.4 | 1 | 1.1 | 0.9
105 | 1 | 0.001263 | 0.00031654 | 0 | 0 | 1 | 0.97239 | -0.53209 | 0.4 | 1 | 1.1 | 0.9
93 | 1 | 0.0016638 | 0.00041699 | 0 | 0 | 1 | 0.97179 | -0.54402 | 0.4 | 1 | 1.1 | 0.9
106 | 1 | 0.0083442 | 0.0020913 | 0 | 0 | 1 | 0.97204 | -0.53893 | 0.4 | 1 | 1.1 | 0.9
107 | 1 | 0.0018438 | 0.0004621 | 0 | 0 | 1 | 0.97179 | -0.54391 | 0.4 | 1 | 1.1 | 0.9
100 | 1 | 0.0025253 | 0.00063289 | 0 | 0 | 1 | 0.97168 | -0.54615 | 0.4 | 1 | 1.1 | 0.9
101 | 1 | 0.0045382 | 0.0011374 | 0 | 0 | 1 | 0.97162 | -0.54735 | 0.4 | 1 | 1.1 | 0.9
102 | 1 | 0 | 0 | 0 | 0 | 1 | 0.97181 | -0.54358 | 0.4 | 1 | 1.1 | 0.9
103 | 1 | 0 | 0 | 0 | 0 | 1 | 0.9721 | -0.5379 | 0.4 | 1 | 1.1 | 0.9
108 | 1 | 0.0057281 | 0.0014356 | 0 | 0 | 1 | 0.97159 | -0.54786 | 0.4 | 1 | 1.1 | 0.9

## generator_data
GEN_BUS | PG | QG | QMAX | QMIN | VG | MBASE | GEN_STATUS | PMAX | PMIN
1 | 0.60803 | 0.15694 | 10 | -10 | 1 | 100 | 1 | 10 | 0

## branch_data
F_BUS | T_BUS | BR_R | BR_X | BR_B | RATE_A | RATE_B | RATE_C | TAP | SHIFT | BR_STATUS | ANGMIN | ANGMAX | P_in | Q_in | P_out | Q_out
1 | 2 | 2.8798 | 1.8431 | 4.8359e-09 | 0 | 0 | 0 | 0 | 0 | 1 | -90 | 90 | 0.0037804 | 0.00094681 | -0.00378 | -0.00094701
1 | 3 | 0.74616 | 0.47754 | 6.265e-09 | 0 | 0 | 0 | 0 | 0 | 1 | -90 | 90 | 0.58575 | 0.15135 | -0.58302 | -0.14961
2 | 4 | 3.1703 | 2.029 | 5.3238e-09 | 0 | 0 | 0 | 0 | 0 | 1 | -90 | 90 | 0.00378 | 0.00094701 | -0.0037795 | -0.00094724
3 | 5 | 0.027663 | 0.017705 | 2.3227e-10 | 0 | 0 | 0 | 0 | 0 | 1 | -90 | 90 | 0.58302 | 0.14961 | -0.58292 | -0.14954
5 | 51 | 0.48322 | 0.30926 | 4.0573e-09 | 0 | 0 | 0 | 0 | 0 | 1 | -90 | 90 | 0.57647 | 0.14792 | -0.57474 | -0.14682
51 | 52 | 0.92197 | 0.59006 | 7.7412e-09 | 0 | 0 | 0 | 0 | 0 | 1 | -90 | 90 | 0.33824 | 0.08663 | -0.3371 | -0.085899
51 | 39 | 1.8022 | 1.1534 | 1.5132e-08 | 0 | 0 | 0 | 0 | 0 | 1 | -90 | 90 | 0.22599 | 0.057556 | -0.225 | -0.056919
52 | 54 | 0.18556 | 0.11876 | 1.558e-09 | 0 | 0 | 0 | 0 | 0 | 1 | -90 | 90 | 0.3371 | 0.085899 | -0.33687 | -0.085752
39 | 40 | 1.6184 | 1.0357 | 2.7177e-09 | 0 | 0 | 0 | 0 | 0 | 1 | -90 | 90 | 0.026495 | 0.0066448 | -0.026482 | -0.0066371
39 | 36 | 0.59793 | 0.38268 | 5.0205e-09 | 0 | 0 | 0 | 0 | 0 | 1 | -90 | 90 | 0.1985 | 0.050275 | -0.19824 | -0.05011
6 | 7 | 0.041984 | 0.02687 | 3.5251e-10 | 0 | 0 | 0 | 0 | 0 | 1 | -90 | 90 | -0.29507 | -0.074725 | 0.29511 | 0.07475
6 | 8 | 0.30576 | 0.19568 | 2.5672e-09 | 0 | 0 | 0 | 0 | 0 | 1 | -90 | 90 | 0.28546 | 0.072317 | -0.28519 | -0.072141
7 | 9 | 0.18348 | 0.11743 | 1.5406e-09 | 0 | 0 | 0 | 0 | 0 | 1 | -90 | 90 | -0.31203 | -0.078991 | 0.31223 | 0.079117
8 | 10 | 0.15955 | 0.10211 | 1.3396e-09 | 0 | 0 | 0 | 0 | 0 | 1 | -90 | 90 | 0.26584 | 0.067288 | -0.26572 | -0.067208
8 | 11 | 2.5681 | 1.6436 | 4.3126e-09 | 0 | 0 | 0 | 0 | 0 | 1 | -90 | 90 | 0.019346 | 0.0048535 | -0.019336 | -0.0048471
9 | 53 | 0.28135 | 0.18007 | 2.3624e-09 | 0 | 0 | 0 | 0 | 0 | 1 | -90 | 90 | -0.31675 | -0.080251 | 0.31706 | 0.08045
10 | 50 | 0.4087 | 0.26157 | 3.4316e-09 | 0 | 0 | 0 | 0 | 0 | 1 | -90 | 90 | 0.26222 | 0.066332 | -0.26191 | -0.066133
11 | 83 | 0.52713 | 0.33736 | 8.8519e-10 | 0 | 0 | 0 | 0 | 0 | 1 | -90 | 90 | 0.015286 | 0.0038322 | -0.015284 | -0.0038314
11 | 84 | 1.214 | 0.77698 | 2.0387e-09 | 0 | 0 | 0 | 0 | 0 | 1 | -90 | 90 | 0.00405 | 0.0010149 | -0.0040498 | -0.001015
53 | 55 | 0.055509 | 0.035526 | 4.6607e-10 | 0 | 0 | 0 | 0 | 0 | 1 | -90 | 90 | -0.32341 | -0.08204 | 0.32347 | 0.082081
50 | 48 | 0.30926 | 0.19793 | 2.5966e-09 | 0 | 0 | 0 | 0 | 0 | 1 | -90 | 90 | 0.25638 | 0.064747 | -0.25615 | -0.064603
83 | 82 | 1.1993 | 0.76754 | 2.0139e-09 | 0 | 0 | 0 | 0 | 0 | 1 | -90 | 90 | 0.012953 | 0.0032472 | -0.012951 | -0.0032459
55 | 54 | 0.64974 | 0.41584 | 5.4555e-09 | 0 | 0 | 0 | 0 | 0 | 1 | -90 | 90 | -0.33606 | -0.085236 | 0.33687 | 0.085752
48 | 46 | 0.11446 | 0.073254 | 9.6103e-10 | 0 | 0 | 0 | 0 | 0 | 1 | -90 | 90 | 0.25194 | 0.063548 | -0.25186 | -0.063497
82 | 81 | 0.20681 | 0.13236 | 3.4729e-10 | 0 | 0 | 0 | 0 | 0 | 1 | -90 | 90 | 0.011335 | 0.0028409 | -0.011334 | -0.0028407
12 | 13 | 2.3318 | 1.4923 | 3.9156e-09 | 0 | 0 | 0 | 0 | 0 | 1 | -90 | 90 | -0.0068869 | -0.001726 | 0.0068881 | 0.0017264
13 | 14 | 0.33184 | 0.21238 | 5.5725e-10 | 0 | 0 | 0 | 0 | 0 | 1 | -90 | 90 | 0.014083 | 0.0035299 | -0.014083 | -0.0035294
13 | 15 | 2.0282 | 1.2981 | 3.4059e-09 | 0 | 0 | 0 | 0 | 0 | 1 | -90 | 90 | -0.020971 | -0.0052563 | 0.020982 | 0.0052624
14 | 16 | 0.77801 | 0.49793 | 1.3065e-09 | 0 | 0 | 0 | 0 | 0 | 1 | -90 | 90 | 0.0098197 | 0.0024611 | -0.0098189 | -0.0024606
15 | 19 | 0.57965 | 0.37097 | 9.7338e-10 | 0 | 0 | 0 | 0 | 0 | 1 | -90 | 90 | -0.028014 | -0.0070249 | 0.028019 | 0.007028
16 | 17 | 1.2011 | 0.76871 | 2.017e-09 | 0 | 0 | 0 | 0 | 0 | 1 | -90 | 90 | 0.0043666 | 0.0010942 | -0.0043663 | -0.0010942
19 | 20 | 1.1711 | 0.74952 | 1.9666e-09 | 0 | 0 | 0 | 0 | 0 | 1 | -90 | 90 | -0.034223 | -0.0085829 | 0.034238 | 0.0085926
17 | 18 | 1.4515 | 0.92898 | 2.4375e-09 | 0 | 0 | 0 | 0 | 0 | 1 | -90 | 90 | 0.0043663 | 0.0010942 | -0.004366 | -0.0010942
20 | 21 | 1.4896 | 0.95334 | 2.5014e-09 | 0 | 0 | 0 | 0 | 0 | 1 | -90 | 90 | -0.041329 | -0.01037 | 0.041357 | 0.010388
21 | 22 | 0.07827 | 0.050093 | 1.3144e-10 | 0 | 0 | 0 | 0 | 0 | 1 | -90 | 90 | -0.044606 | -0.011202 | 0.044607 | 0.011203
22 | 42 | 8.9116 | 5.7034 | 1.4965e-08 | 0 | 0 | 0 | 0 | 0 | 1 | -90 | 90 | -0.049449 | -0.012416 | 0.049693 | 0.012571
42 | 38 | 5.5327 | 3.5409 | 9.2909e-09 | 0 | 0 | 0 | 0 | 0 | 1 | -90 | 90 | -0.053673 | -0.013568 | 0.053849 | 0.01368
38 | 37 | 1.1591 | 0.74182 | 1.9464e-09 | 0 | 0 | 0 | 0 | 0 | 1 | -90 | 90 | -0.074008 | -0.018733 | 0.074078 | 0.018777
37 | 36 | 0.57645 | 0.36893 | 1.936e-09 | 0 | 0 | 0 | 0 | 0 | 1 | -90 | 90 | -0.08436 | -0.021354 | 0.084405 | 0.021383
23 | 25 | 2.3622 | 1.5118 | 3.9668e-09 | 0 | 0 | 0 | 0 | 0 | 1 | -90 | 90 | -0.013338 | -0.0033429 | 0.013343 | 0.0033456
25 | 26 | 4.4071 | 2.8205 | 7.4007e-09 | 0 | 0 | 0 | 0 | 0 | 1 | -90 | 90 | -0.013343 | -0.0033456 | 0.013352 | 0.0033505
26 | 29 | 5.1386 | 3.2887 | 8.6292e-09 | 0 | 0 | 0 | 0 | 0 | 1 | -90 | 90 | -0.018005 | -0.0045166 | 0.018024 | 0.0045277
29 | 27 | 0.67932 | 0.43476 | 1.1408e-09 | 0 | 0 | 0 | 0 | 0 | 1 | -90 | 90 | -0.025769 | -0.0064688 | 0.025774 | 0.0064719
27 | 28 | 2.6623 | 1.7039 | 4.4707e-09 | 0 | 0 | 0 | 0 | 0 | 1 | -90 | 90 | -0.034434 | -0.0086423 | 0.034469 | 0.0086643
28 | 30 | 0.72711 | 0.46535 | 1.221e-09 | 0 | 0 | 0 | 0 | 0 | 1 | -90 | 90 | -0.034469 | -0.0086643 | 0.034478 | 0.0086703
30 | 31 | 0.50046 | 0.32029 | 8.404e-10 | 0 | 0 | 0 | 0 | 0 | 1 | -90 | 90 | -0.041922 | -0.010536 | 0.041932 | 0.010542
31 | 32 | 0.86273 | 0.55214 | 1.4487e-09 | 0 | 0 | 0 | 0 | 0 | 1 | -90 | 90 | -0.053119 | -0.013346 | 0.053146 | 0.013363
32 | 35 | 3.9555 | 2.5315 | 1.3285e-08 | 0 | 0 | 0 | 0 | 0 | 1 | -90 | 90 | -0.07883 | -0.0198 | 0.079102 | 0.019973
35 | 33 | 0.082291 | 0.052667 | 6.9095e-10 | 0 | 0 | 0 | 0 | 0 | 1 | -90 | 90 | -0.079102 | -0.019973 | 0.079107 | 0.019976
33 | 34 | 0.25252 | 0.16161 | 2.1202e-09 | 0 | 0 | 0 | 0 | 0 | 1 | -90 | 90 | -0.11372 | -0.028651 | 0.11375 | 0.028673
34 | 36 | 0.60224 | 0.38544 | 5.0566e-09 | 0 | 0 | 0 | 0 | 0 | 1 | -90 | 90 | -0.11375 | -0.028673 | 0.11384 | 0.028728
40 | 41 | 0.047819 | 0.030604 | 8.0301e-11 | 0 | 0 | 0 | 0 | 0 | 1 | -90 | 90 | 0.0081771 | 0.0020494 | -0.0081771 | -0.0020494
43 | 44 | 1.1772 | 0.75339 | 1.9768e-09 | 0 | 0 | 0 | 0 | 0 | 1 | -90 | 90 | -0.0046178 | -0.0011573 | 0.0046181 | 0.0011573
44 | 46 | 1.8376 | 1.1761 | 3.0858e-09 | 0 | 0 | 0 | 0 | 0 | 1 | -90 | 90 | -0.0068719 | -0.0017222 | 0.0068728 | 0.0017225
46 | 49 | 0.17601 | 0.11265 | 1.4779e-09 | 0 | 0 | 0 | 0 | 0 | 1 | -90 | 90 | 0.24499 | 0.061774 | -0.24487 | -0.061699
49 | 60 | 0.079338 | 0.050776 | 6.6615e-10 | 0 | 0 | 0 | 0 | 0 | 1 | -90 | 90 | 0.23768 | 0.059896 | -0.23763 | -0.059865
47 | 62 | 0.0022534 | 0.0014422 | 1.892e-11 | 0 | 0 | 0 | 0 | 0 | 1 | -90 | 90 | 0.16856 | 0.042385 | -0.16856 | -0.042385
47 | 57 | 0.11204 | 0.071704 | 9.4071e-10 | 0 | 0 | 0 | 0 | 0 | 1 | -90 | 90 | -0.16856 | -0.042385 | 0.16859 | 0.042408
62 | 64 | 0.3239 | 0.20729 | 2.7195e-09 | 0 | 0 | 0 | 0 | 0 | 1 | -90 | 90 | 0.16207 | 0.040759 | -0.16198 | -0.040699
57 | 56 | 0.20824 | 0.13327 | 1.7484e-09 | 0 | 0 | 0 | 0 | 0 | 1 | -90 | 90 | -0.17438 | -0.043858 | 0.17445 | 0.043903
60 | 59 | 0.12584 | 0.080535 | 1.0566e-09 | 0 | 0 | 0 | 0 | 0 | 1 | -90 | 90 | 0.22509 | 0.056722 | -0.22502 | -0.056676
64 | 65 | 0.15084 | 0.096538 | 1.2665e-09 | 0 | 0 | 0 | 0 | 0 | 1 | -90 | 90 | 0.15663 | 0.039358 | -0.15658 | -0.039332
56 | 58 | 0.063851 | 0.040865 | 5.3611e-10 | 0 | 0 | 0 | 0 | 0 | 1 | -90 | 90 | -0.2133 | -0.053639 | 0.21333 | 0.05366
59 | 61 | 1.6533 | 1.0581 | 2.7763e-09 | 0 | 0 | 0 | 0 | 0 | 1 | -90 | 90 | 0.0074748 | 0.0018735 | -0.0074738 | -0.0018731
59 | 58 | 0.42416 | 0.27146 | 3.5614e-09 | 0 | 0 | 0 | 0 | 0 | 1 | -90 | 90 | 0.21754 | 0.054803 | -0.21732 | -0.05466
61 | 63 | 0.06772 | 0.043341 | 1.1372e-10 | 0 | 0 | 0 | 0 | 0 | 1 | -90 | 90 | 0.0043039 | 0.0010786 | -0.0043039 | -0.0010787
65 | 66 | 0.024825 | 0.015888 | 2.0844e-10 | 0 | 0 | 0 | 0 | 0 | 1 | -90 | 90 | 0.14807 | 0.037198 | -0.14807 | -0.037194
66 | 67 | 0.1201 | 0.076866 | 1.0084e-09 | 0 | 0 | 0 | 0 | 0 | 1 | -90 | 90 | 0.12431 | 0.031241 | -0.12429 | -0.031227
67 | 68 | 0.3361 | 0.2151 | 2.822e-09 | 0 | 0 | 0 | 0 | 0 | 1 | -90 | 90 | 0.12156 | 0.030542 | -0.1215 | -0.030507
68 | 69 | 0.40294 | 0.25788 | 3.3832e-09 | 0 | 0 | 0 | 0 | 0 | 1 | -90 | 90 | 0.11073 | 0.027807 | -0.11067 | -0.027772
69 | 85 | 0.2862 | 0.18317 | 2.4031e-09 | 0 | 0 | 0 | 0 | 0 | 1 | -90 | 90 | 0.062561 | 0.0157 | -0.062548 | -0.015693
69 | 71 | 0.13119 | 0.083959 | 1.1015e-09 | 0 | 0 | 0 | 0 | 0 | 1 | -90 | 90 | 0.048111 | 0.012072 | -0.048108 | -0.012069
85 | 88 | 2.7769 | 1.7772 | 4.6631e-09 | 0 | 0 | 0 | 0 | 0 | 1 | -90 | 90 | 0.02108 | 0.0052907 | -0.021066 | -0.0052822
85 | 86 | 0.47539 | 0.30425 | 3.9915e-09 | 0 | 0 | 0 | 0 | 0 | 1 | -90 | 90 | 0.041468 | 0.010402 | -0.041459 | -0.010396
71 | 70 | 0.16951 | 0.10849 | 5.6931e-10 | 0 | 0 | 0 | 0 | 0 | 1 | -90 | 90 | 0.044093 | 0.011063 | -0.044089 | -0.011061
88 | 96 | 3.5467 | 2.2699 | 5.9559e-09 | 0 | 0 | 0 | 0 | 0 | 1 | -90 | 90 | 0.013709 | 0.0034384 | -0.013702 | -0.0034342
86 | 87 | 0.3655 | 0.23392 | 3.0689e-09 | 0 | 0 | 0 | 0 | 0 | 1 | -90 | 90 | 0.040188 | 0.010078 | -0.040182 | -0.010074
70 | 72 | 0.65826 | 0.42129 | 2.2108e-09 | 0 | 0 | 0 | 0 | 0 | 1 | -90 | 90 | 0.041112 | 0.010315 | -0.041099 | -0.010307
72 | 73 | 2.4062 | 1.54 | 4.0407e-09 | 0 | 0 | 0 | 0 | 0 | 1 | -90 | 90 | 0.018573 | 0.0046582 | -0.018564 | -0.0046526
72 | 74 | 0.19107 | 0.12228 | 3.2085e-10 | 0 | 0 | 0 | 0 | 0 | 1 | -90 | 90 | 0.022526 | 0.0056487 | -0.022525 | -0.005648
73 | 94 | 0.17101 | 0.10944 | 2.8717e-10 | 0 | 0 | 0 | 0 | 0 | 1 | -90 | 90 | 0.0094031 | 0.0023564 | -0.009403 | -0.0023563
73 | 91 | 2.826 | 1.8086 | 4.7456e-09 | 0 | 0 | 0 | 0 | 0 | 1 | -90 | 90 | 0.0091606 | 0.0022962 | -0.0091579 | -0.0022949
74 | 75 | 2.0755 | 1.3283 | 3.4854e-09 | 0 | 0 | 0 | 0 | 0 | 1 | -90 | 90 | 0.017922 | 0.0044943 | -0.017914 | -0.0044899
94 | 95 | 2.7898 | 1.7855 | 4.6849e-09 | 0 | 0 | 0 | 0 | 0 | 1 | -90 | 90 | 0.003271 | 0.00081948 | -0.0032707 | -0.0008197
91 | 92 | 0.359 | 0.22976 | 6.0286e-10 | 0 | 0 | 0 | 0 | 0 | 1 | -90 | 90 | 0.005177 | 0.0012972 | -0.0051769 | -0.0012972
75 | 76 | 1.0798 | 0.69107 | 1.8133e-09 | 0 | 0 | 0 | 0 | 0 | 1 | -90 | 90 | 0.0092629 | 0.0023217 | -0.0092619 | -0.0023212
92 | 93 | 1.6452 | 1.0529 | 2.7627e-09 | 0 | 0 | 0 | 0 | 0 | 1 | -90 | 90 | 0.0016638 | 0.00041676 | -0.0016638 | -0.00041699
76 | 77 | 1.4423 | 0.92305 | 2.4219e-09 | 0 | 0 | 0 | 0 | 0 | 1 | -90 | 90 | 0.006879 | 0.001724 | -0.0068783 | -0.0017237
77 | 78 | 1.212 | 0.77568 | 2.0353e-09 | 0 | 0 | 0 | 0 | 0 | 1 | -90 | 90 | 0.0026937 | 0.00067496 | -0.0026936 | -0.00067509
80 | 81 | 0.21179 | 0.13555 | 3.5566e-10 | 0 | 0 | 0 | 0 | 0 | 1 | -90 | 90 | -0.0089923 | -0.0022537 | 0.0089925 | 0.0022538
96 | 97 | 0.66328 | 0.4245 | 1.1138e-09 | 0 | 0 | 0 | 0 | 0 | 1 | -90 | 90 | 0.0090992 | 0.0022806 | -0.0090986 | -0.0022803
87 | 89 | 0.56532 | 0.3618 | 4.7466e-09 | 0 | 0 | 0 | 0 | 0 | 1 | -90 | 90 | 0.028964 | 0.0072622 | -0.028958 | -0.0072592
87 | 90 | 0.53735 | 0.3439 | 4.5118e-09 | 0 | 0 | 0 | 0 | 0 | 1 | -90 | 90 | 0.011218 | 0.0028119 | -0.011217 | -0.0028118
89 | 98 | 0.45089 | 0.28857 | 3.7858e-09 | 0 | 0 | 0 | 0 | 0 | 1 | -90 | 90 | 0.024397 | 0.0061161 | -0.024394 | -0.0061146
90 | 104 | 0.66201 | 0.42369 | 2.2234e-09 | 0 | 0 | 0 | 0 | 0 | 1 | -90 | 90 | 0.0096749 | 0.0024253 | -0.0096742 | -0.002425
98 | 99 | 0.44713 | 0.28617 | 3.7543e-09 | 0 | 0 | 0 | 0 | 0 | 1 | -90 | 90 | 0.020353 | 0.0051016 | -0.020351 | -0.0051007
104 | 105 | 0.087338 | 0.055896 | 1.4666e-10 | 0 | 0 | 0 | 0 | 0 | 1 | -90 | 90 | 0.0083316 | 0.0020885 | -0.0083315 | -0.0020885
99 | 106 | 0.35656 | 0.2282 | 2.9938e-09 | 0 | 0 | 0 | 0 | 0 | 1 | -90 | 90 | 0.01592 | 0.0039903 | -0.015919 | -0.0039899
105 | 103 | 3.4796 | 2.227 | 5.8432e-09 | 0 | 0 | 0 | 0 | 0 | 1 | -90 | 90 | 0.0070685 | 0.001772 | -0.0070666 | -0.0017713
106 | 107 | 2.7805 | 1.7795 | 4.6692e-09 | 0 | 0 | 0 | 0 | 0 | 1 | -90 | 90 | 0.0075748 | 0.0018986 | -0.007573 | -0.0018979
107 | 108 | 2.9205 | 1.8692 | 4.9044e-09 | 0 | 0 | 0 | 0 | 0 | 1 | -90 | 90 | 0.0057292 | 0.0014358 | -0.0057281 | -0.0014356
100 | 101 | 1.1177 | 0.71531 | 1.8769e-09 | 0 | 0 | 0 | 0 | 0 | 1 | -90 | 90 | 0.0045385 | 0.0011374 | -0.0045382 | -0.0011374
100 | 102 | 1.5411 | 0.98627 | 2.5878e-09 | 0 | 0 | 0 | 0 | 0 | 1 | -90 | 90 | -0.0070638 | -0.0017703 | 0.0070646 | 0.0017706
102 | 103 | 3.4049 | 2.1791 | 5.7178e-09 | 0 | 0 | 0 | 0 | 0 | 1 | -90 | 90 | -0.0070646 | -0.0017706 | 0.0070666 | 0.0017713