## bus_data
BUS_I | BUS_TYPE | Pd | Qd | Gs | Bs | area | Vm | Va | baseKV | zone | Vmax | Vmin
1 | 1 | 0.018537 | 0.0046457 | 0 | 0 | 1 | 0.98212 | -0.34214 | 0.4 | 1 | 1.1 | 0.9
2 | 1 | 0 | 0 | 0 | 0 | 1 | 0.98336 | -0.31783 | 0.4 | 1 | 1.1 | 0.9
3 | 1 | 0 | 0 | 0 | 0 | 1 | 0.98183 | -0.34782 | 0.4 | 1 | 1.1 | 0.9
4 | 1 | 0 | 0 | 0 | 0 | 1 | 0.98472 | -0.29137 | 0.4 | 1 | 1.1 | 0.9
6 | 1 | 0 | 0 | 0 | 0 | 1 | 0.98158 | -0.35265 | 0.4 | 1 | 1.1 | 0.9
5 | 1 | 0 | 0 | 0 | 0 | 1 | 0.98773 | -0.23323 | 0.4 | 1 | 1.1 | 0.9
48 | 1 | 0.0061233 | 0.0015346 | 0 | 0 | 1 | 0.98224 | -0.3394 | 0.4 | 1 | 1.1 | 0.9
8 | 1 | 0.0042222 | 0.0010582 | 0 | 0 | 1 | 0.99099 | -0.17082 | 0.4 | 1 | 1.1 | 0.9
56 | 1 | 0.0051605 | 0.0012933 | 0 | 0 | 1 | 0.98141 | -0.35607 | 0.4 | 1 | 1.1 | 0.9
47 | 1 | 0.0036288 | 0.00090945 | 0 | 0 | 1 | 0.98018 | -0.37946 | 0.4 | 1 | 1.1 | 0.9
7 | 1 | 0.0058004 | 0.0014537 | 0 | 0 | 1 | 0.99139 | -0.16333 | 0.4 | 1 | 1.1 | 0.9
9 | 1 | 0.0054201 | 0.0013584 | 0 | 0 | 1 | 0.99316 | -0.12947 | 0.4 | 1 | 1.1 | 0.9
55 | 1 | 0.005876 | 0.0014727 | 0 | 0 | 1 | 0.99107 | -0.16949 | 0.4 | 1 | 1.1 | 0.9
10 | 1 | 0.0041557 | 0.0010415 | 0 | 0 | 1 | 0.99442 | -0.10553 | 0.4 | 1 | 1.1 | 0.9
11 | 1 | 0.0038073 | 0.00095419 | 0 | 0 | 1 | 0.99456 | -0.10294 | 0.4 | 1 | 1.1 | 0.9
12 | 1 | 0.0017005 | 0.0004262 | 0 | 0 | 1 | 0.99583 | -0.078891 | 0.4 | 1 | 1.1 | 0.9
13 | 1 | 0.026867 | 0.0067336 | 0 | 0 | 1 | 0.9969 | -0.058567 | 0.4 | 1 | 1.1 | 0.9
15 | 1 | 0 | 0 | 0 | 0 | 1 | 0.99714 | -0.054002 | 0.4 | 1 | 1.1 | 0.9
17 | 1 | 0.018078 | 0.0045307 | 0 | 0 | 1 | 0.9982 | -0.034103 | 0.4 | 1 | 1.1 | 0.9
14 | 1 | 0.0037673 | 0.00094417 | 0 | 0 | 1 | 0.99702 | -0.05642 | 0.4 | 1 | 1.1 | 0.9
16 | 1 | 0.0085774 | 0.0021497 | 0 | 0 | 1 | 0.99637 | -0.06904 | 0.4 | 1 | 1.1 | 0.9
18 | 1 | 0.03596 | 0.0090123 | 0 | 0 | 1 | 0.99843 | -0.029671 | 0.4 | 1 | 1.1 | 0.9
19 | 1 | 0.019819 | 0.0049671 | 0 | 0 | 1 | 0.99983 | -0.0032319 | 0.4 | 1 | 1.1 | 0.9
20 | 3 | 0.023262 | 0.00583 | 0 | 0 | 1 | 1 | 0 | 0.4 | 1 | 1.1 | 0.9
21 | 1 | 0.034075 | 0.00854 | 0 | 0 | 1 | 0.99835 | -0.031582 | 0.4 | 1 | 1.1 | 0.9
22 | 1 | 0 | 0 | 0 | 0 | 1 | 0.99773 | -0.043542 | 0.4 | 1 | 1.1 | 0.9
26 | 1 | 0.0046566 | 0.0011671 | 0 | 0 | 1 | 0.99629 | -0.071268 | 0.4 | 1 | 1.1 | 0.9
23 | 1 | 0.020223 | 0.0050684 | 0 | 0 | 1 | 0.99447 | -0.10619 | 0.4 | 1 | 1.1 | 0.9
33 | 1 | 0.015254 | 0.003823 | 0 | 0 | 1 | 0.99625 | -0.071986 | 0.4 | 1 | 1.1 | 0.9
24 | 1 | 0.043955 | 0.011016 | 0 | 0 | 1 | 0.99307 | -0.13311 | 0.4 | 1 | 1.1 | 0.9
25 | 1 | 0.042395 | 0.010625 | 0 | 0 | 1 | 0.9914 | -0.16554 | 0.4 | 1 | 1.1 | 0.9
27 | 1 | 0.0055362 | 0.0013875 | 0 | 0 | 1 | 0.99095 | -0.1742 | 0.4 | 1 | 1.1 | 0.9
28 | 1 | 0.0035314 | 0.00088506 | 0 | 0 | 1 | 0.99092 | -0.17468 | 0.4 | 1 | 1.1 | 0.9
34 | 1 | 0.003051 | 0.00076464 | 0 | 0 | 1 | 0.99573 | -0.082045 | 0.4 | 1 | 1.1 | 0.9
29 | 1 | 0.0045974 | 0.0011522 | 0 | 0 | 1 | 0.9909 | -0.17521 | 0.4 | 1 | 1.1 | 0.9
31 | 1 | 0.0040435 | 0.0010134 | 0 | 0 | 1 | 0.99076 | -0.1779 | 0.4 | 1 | 1.1 | 0.9
30 | 1 | 0.0049922 | 0.0012512 | 0 | 0 | 1 | 0.99074 | -0.17835 | 0.4 | 1 | 1.1 | 0.9
37 | 1 | 0 | 0 | 0 | 0 | 1 | 0.99523 | -0.09154 | 0.4 | 1 | 1.1 | 0.9
38 | 1 | 0.004196 | 0.0010516 | 0 | 0 | 1 | 0.99523 | -0.09164 | 0.4 | 1 | 1.1 | 0.9
36 | 1 | 0.0036403 | 0.00091233 | 0 | 0 | 1 | 0.99496 | -0.096939 | 0.4 | 1 | 1.1 | 0.9
35 | 1 | 0.0070859 | 0.0017759 | 0 | 0 | 1 | 0.99469 | -0.10207 | 0.4 | 1 | 1.1 | 0.9
53 | 1 | 0.0037978 | 0.00095182 | 0 | 0 | 1 | 0.99435 | -0.10871 | 0.4 | 1 | 1.1 | 0.9
39 | 1 | 0.018946 | 0.0047484 | 0 | 0 | 1 | 0.97534 | -0.47425 | 0.4 | 1 | 1.1 | 0.9
40 | 1 | 0.06436 | 0.01613 | 0 | 0 | 1 | 0.97623 | -0.4568 | 0.4 | 1 | 1.1 | 0.9
41 | 1 | 0.023726 | 0.0059463 | 0 | 0 | 1 | 0.9736 | -0.50851 | 0.4 | 1 | 1.1 | 0.9
42 | 1 | 0.0035472 | 0.00088902 | 0 | 0 | 1 | 0.97789 | -0.42431 | 0.4 | 1 | 1.1 | 0.9
43 | 1 | 0.039793 | 0.009973 | 0 | 0 | 1 | 0.97274 | -0.52548 | 0.4 | 1 | 1.1 | 0.9
44 | 1 | 0.0037272 | 0.00093411 | 0 | 0 | 1 | 0.97835 | -0.41526 | 0.4 | 1 | 1.1 | 0.9
49 | 1 | 0 | 0 | 0 | 0 | 1 | 0.97238 | -0.53262 | 0.4 | 1 | 1.1 | 0.9
45 | 1 | 0.0045807 | 0.001148 | 0 | 0 | 1 | 0.97904 | -0.40174 | 0.4 | 1 | 1.1 | 0.9
50 | 1 | 0.0056763 | 0.0014226 | 0 | 0 | 1 | 0.97235 | -0.53324 | 0.4 | 1 | 1.1 | 0.9
46 | 1 | 0.0055308 | 0.0013862 | 0 | 0 | 1 | 0.9795 | -0.39278 | 0.4 | 1 | 1.1 | 0.9

## generator_data
GEN_BUS | PG | QG | QMAX | QMIN | VG | MBASE | GEN_STATUS | PMAX | PMIN
20 | 0.58176 | 0.14816 | 10 | -10 | 1 | 100 | 1 | 10 | 0

## branch_data
F_BUS | T_BUS | BR_R | BR_X | BR_B | RATE_A | RATE_B | RATE_C | TAP | SHIFT | BR_STATUS | ANGMIN | ANGMAX | P_in | Q_in | P_out | Q_out
1 | 2 | 4.4404 | 2.8418 | 7.4566e-09 | 0 | 0 | 0 | 0 | 0 | 1 | -90 | 90 | -0.0237 | -0.0059393 | 0.023728 | 0.0059562
1 | 3 | 4.7532 | 3.0421 | 7.9819e-09 | 0 | 0 | 0 | 0 | 0 | 1 | -90 | 90 | 0.0051639 | 0.0012936 | -0.0051625 | -0.0012935
2 | 4 | 4.8434 | 3.0997 | 8.1333e-09 | 0 | 0 | 0 | 0 | 0 | 1 | -90 | 90 | -0.023728 | -0.0059562 | 0.023758 | 0.0059746
3 | 6 | 4.042 | 2.5869 | 6.7876e-09 | 0 | 0 | 0 | 0 | 0 | 1 | -90 | 90 | 0.0051625 | 0.0012935 | -0.0051613 | -0.0012934
4 | 5 | 1.2465 | 0.79778 | 6.2798e-09 | 0 | 0 | 0 | 0 | 0 | 1 | -90 | 90 | -0.20496 | -0.051996 | 0.20554 | 0.052363
4 | 48 | 1.1589 | 0.74172 | 5.8385e-09 | 0 | 0 | 0 | 0 | 0 | 1 | -90 | 90 | 0.18121 | 0.046021 | -0.18079 | -0.045754
6 | 56 | 2.8654 | 1.8338 | 4.8118e-09 | 0 | 0 | 0 | 0 | 0 | 1 | -90 | 90 | 0.0051613 | 0.0012934 | -0.0051605 | -0.0012933
5 | 8 | 1.3465 | 0.86175 | 6.7834e-09 | 0 | 0 | 0 | 0 | 0 | 1 | -90 | 90 | -0.20554 | -0.052363 | 0.20616 | 0.05276
48 | 47 | 0.99638 | 0.63768 | 5.0196e-09 | 0 | 0 | 0 | 0 | 0 | 1 | -90 | 90 | 0.17467 | 0.04422 | -0.17433 | -0.044006
8 | 7 | 0.15903 | 0.10178 | 8.0118e-10 | 0 | 0 | 0 | 0 | 0 | 1 | -90 | 90 | -0.21038 | -0.053818 | 0.21046 | 0.053867
47 | 46 | 0.3374 | 0.21594 | 1.6998e-09 | 0 | 0 | 0 | 0 | 0 | 1 | -90 | 90 | 0.1707 | 0.043096 | -0.17059 | -0.043027
7 | 9 | 0.68151 | 0.43616 | 3.4333e-09 | 0 | 0 | 0 | 0 | 0 | 1 | -90 | 90 | -0.22214 | -0.056793 | 0.2225 | 0.057026
7 | 55 | 4.6159 | 2.9542 | 7.7513e-09 | 0 | 0 | 0 | 0 | 0 | 1 | -90 | 90 | 0.0058777 | 0.001473 | -0.005876 | -0.0014727
9 | 10 | 0.47161 | 0.30183 | 2.3759e-09 | 0 | 0 | 0 | 0 | 0 | 1 | -90 | 90 | -0.22792 | -0.058385 | 0.22819 | 0.058554
10 | 11 | 0.050197 | 0.032126 | 2.5288e-10 | 0 | 0 | 0 | 0 | 0 | 1 | -90 | 90 | -0.23234 | -0.059596 | 0.23237 | 0.059614
11 | 12 | 0.45894 | 0.29372 | 2.312e-09 | 0 | 0 | 0 | 0 | 0 | 1 | -90 | 90 | -0.23618 | -0.060568 | 0.23645 | 0.060745
12 | 13 | 0.38592 | 0.24699 | 1.9442e-09 | 0 | 0 | 0 | 0 | 0 | 1 | -90 | 90 | -0.23815 | -0.061171 | 0.23839 | 0.061321
13 | 15 | 0.077866 | 0.049834 | 3.9227e-10 | 0 | 0 | 0 | 0 | 0 | 1 | -90 | 90 | -0.26526 | -0.068055 | 0.26532 | 0.068092
15 | 17 | 0.32454 | 0.20771 | 1.635e-09 | 0 | 0 | 0 | 0 | 0 | 1 | -90 | 90 | -0.27767 | -0.071189 | 0.27794 | 0.071361
15 | 14 | 0.87272 | 0.55854 | 1.4655e-09 | 0 | 0 | 0 | 0 | 0 | 1 | -90 | 90 | 0.012351 | 0.0030968 | -0.01235 | -0.0030961
17 | 18 | 0.067881 | 0.043444 | 3.4197e-10 | 0 | 0 | 0 | 0 | 0 | 1 | -90 | 90 | -0.29601 | -0.075891 | 0.29608 | 0.075932
14 | 16 | 6.5504 | 4.1923 | 1.1e-08 | 0 | 0 | 0 | 0 | 0 | 1 | -90 | 90 | 0.0085825 | 0.0021519 | -0.0085774 | -0.0021497
18 | 19 | 0.36113 | 0.23112 | 1.8193e-09 | 0 | 0 | 0 | 0 | 0 | 1 | -90 | 90 | -0.33204 | -0.084944 | 0.33246 | 0.085217
19 | 20 | 0.041691 | 0.026682 | 2.1003e-10 | 0 | 0 | 0 | 0 | 0 | 1 | -90 | 90 | -0.35228 | -0.090184 | 0.35234 | 0.090219
20 | 21 | 0.68927 | 0.44113 | 3.4724e-09 | 0 | 0 | 0 | 0 | 0 | 1 | -90 | 90 | 0.20616 | 0.052106 | -0.20585 | -0.051907
21 | 22 | 0.31233 | 0.19989 | 1.049e-09 | 0 | 0 | 0 | 0 | 0 | 1 | -90 | 90 | 0.17178 | 0.043367 | -0.17168 | -0.043304
22 | 26 | 2.9632 | 1.8964 | 4.976e-09 | 0 | 0 | 0 | 0 | 0 | 1 | -90 | 90 | 0.041764 | 0.010496 | -0.041709 | -0.010461
22 | 23 | 2.1552 | 1.3793 | 3.6191e-09 | 0 | 0 | 0 | 0 | 0 | 1 | -90 | 90 | 0.12991 | 0.032808 | -0.12953 | -0.032559
26 | 33 | 0.086344 | 0.05526 | 1.4499e-10 | 0 | 0 | 0 | 0 | 0 | 1 | -90 | 90 | 0.037053 | 0.0092944 | -0.037051 | -0.0092936
23 | 24 | 1.0929 | 0.69948 | 1.8353e-09 | 0 | 0 | 0 | 0 | 0 | 1 | -90 | 90 | 0.1093 | 0.027491 | -0.10916 | -0.027401
33 | 34 | 2.0538 | 1.3144 | 3.4489e-09 | 0 | 0 | 0 | 0 | 0 | 1 | -90 | 90 | 0.021797 | 0.0054706 | -0.021787 | -0.0054643
24 | 25 | 2.1979 | 1.4066 | 3.6908e-09 | 0 | 0 | 0 | 0 | 0 | 1 | -90 | 90 | 0.065208 | 0.016385 | -0.065107 | -0.016321
25 | 27 | 1.6801 | 1.0753 | 2.8213e-09 | 0 | 0 | 0 | 0 | 0 | 1 | -90 | 90 | 0.022712 | 0.005696 | -0.022703 | -0.0056903
27 | 28 | 0.12293 | 0.078674 | 2.0643e-10 | 0 | 0 | 0 | 0 | 0 | 1 | -90 | 90 | 0.017166 | 0.0043028 | -0.017166 | -0.0043025
28 | 29 | 0.17131 | 0.10964 | 2.8767e-10 | 0 | 0 | 0 | 0 | 0 | 1 | -90 | 90 | 0.013635 | 0.0034175 | -0.013634 | -0.0034173
34 | 37 | 2.2524 | 1.4416 | 3.7825e-09 | 0 | 0 | 0 | 0 | 0 | 1 | -90 | 90 | 0.018736 | 0.0046997 | -0.018728 | -0.0046946
29 | 31 | 1.3116 | 0.83945 | 2.2026e-09 | 0 | 0 | 0 | 0 | 0 | 1 | -90 | 90 | 0.0090369 | 0.0022651 | -0.0090358 | -0.0022646
31 | 30 | 0.39289 | 0.25145 | 6.5977e-10 | 0 | 0 | 0 | 0 | 0 | 1 | -90 | 90 | 0.0049923 | 0.0012512 | -0.0049922 | -0.0012512
37 | 38 | 0.10586 | 0.067752 | 1.7777e-10 | 0 | 0 | 0 | 0 | 0 | 1 | -90 | 90 | 0.004196 | 0.0010516 | -0.004196 | -0.0010516
37 | 36 | 1.6494 | 1.0556 | 2.7698e-09 | 0 | 0 | 0 | 0 | 0 | 1 | -90 | 90 | 0.014532 | 0.003643 | -0.014528 | -0.0036409
36 | 35 | 2.0899 | 1.3375 | 3.5095e-09 | 0 | 0 | 0 | 0 | 0 | 1 | -90 | 90 | 0.010888 | 0.0027286 | -0.010885 | -0.0027272
35 | 53 | 7.7485 | 4.959 | 1.3012e-08 | 0 | 0 | 0 | 0 | 0 | 1 | -90 | 90 | 0.003799 | 0.0009513 | -0.0037978 | -0.00095182
39 | 40 | 0.84456 | 0.54052 | 1.4182e-09 | 0 | 0 | 0 | 0 | 0 | 1 | -90 | 90 | -0.088294 | -0.022186 | 0.088367 | 0.022233
39 | 41 | 2.1075 | 1.3488 | 3.5391e-09 | 0 | 0 | 0 | 0 | 0 | 1 | -90 | 90 | 0.069347 | 0.017438 | -0.069234 | -0.017366
40 | 42 | 0.91158 | 0.58341 | 4.5924e-09 | 0 | 0 | 0 | 0 | 0 | 1 | -90 | 90 | -0.15273 | -0.038363 | 0.15296 | 0.038515
41 | 43 | 1.5846 | 1.0141 | 2.661e-09 | 0 | 0 | 0 | 0 | 0 | 1 | -90 | 90 | 0.045508 | 0.011419 | -0.045471 | -0.011396
42 | 44 | 0.24883 | 0.15925 | 1.2536e-09 | 0 | 0 | 0 | 0 | 0 | 1 | -90 | 90 | -0.15651 | -0.039404 | 0.15658 | 0.039447
43 | 49 | 5.3283 | 3.4101 | 8.9476e-09 | 0 | 0 | 0 | 0 | 0 | 1 | -90 | 90 | 0.0056784 | 0.001423 | -0.0056765 | -0.0014227
44 | 45 | 0.36334 | 0.23254 | 1.8304e-09 | 0 | 0 | 0 | 0 | 0 | 1 | -90 | 90 | -0.16031 | -0.040381 | 0.16041 | 0.040447
49 | 50 | 0.46339 | 0.29657 | 7.7816e-10 | 0 | 0 | 0 | 0 | 0 | 1 | -90 | 90 | 0.0056765 | 0.0014227 | -0.0056763 | -0.0014226
45 | 46 | 0.23422 | 0.1499 | 1.18e-09 | 0 | 0 | 0 | 0 | 0 | 1 | -90 | 90 | -0.16499 | -0.041595 | 0.16506 | 0.041641