## bus_data
BUS_I | BUS_TYPE | Pd | Qd | Gs | Bs | area | Vm | Va | baseKV | zone | Vmax | Vmin
1 | 1 | 0.013252 | 0.0033213 | 0 | 0 | 1 | 0.97892 | -0.40696 | 0.4 | 1 | 1.1 | 0.9
2 | 1 | 0 | 0 | 0 | 0 | 1 | 0.97882 | -0.40895 | 0.4 | 1 | 1.1 | 0.9
107 | 1 | 0.0034824 | 0.00087277 | 0 | 0 | 1 | 0.98267 | -0.33359 | 0.4 | 1 | 1.1 | 0.9
5 | 1 | 0.0022742 | 0.00056998 | 0 | 0 | 1 | 0.97872 | -0.41092 | 0.4 | 1 | 1.1 | 0.9
4 | 1 | 0 | 0 | 0 | 0 | 1 | 0.98401 | -0.30755 | 0.4 | 1 | 1.1 | 0.9
3 | 1 | 0.005759 | 0.0014434 | 0 | 0 | 1 | 0.98386 | -0.31038 | 0.4 | 1 | 1.1 | 0.9
36 | 1 | 0.0033766 | 0.00084625 | 0 | 0 | 1 | 0.98489 | -0.29033 | 0.4 | 1 | 1.1 | 0.9
37 | 1 | 0 | 0 | 0 | 0 | 1 | 0.98511 | -0.28613 | 0.4 | 1 | 1.1 | 0.9
6 | 1 | 0.001853 | 0.0004644 | 0 | 0 | 1 | 0.98223 | -0.34218 | 0.4 | 1 | 1.1 | 0.9
7 | 1 | 0.0035338 | 0.00088566 | 0 | 0 | 1 | 0.98224 | -0.34201 | 0.4 | 1 | 1.1 | 0.9
8 | 1 | 0.0056104 | 0.0014061 | 0 | 0 | 1 | 0.98238 | -0.33916 | 0.4 | 1 | 1.1 | 0.9
9 | 1 | 0.0047018 | 0.0011784 | 0 | 0 | 1 | 0.98282 | -0.33063 | 0.4 | 1 | 1.1 | 0.9
10 | 1 | 0.0040273 | 0.0010093 | 0 | 0 | 1 | 0.98266 | -0.33376 | 0.4 | 1 | 1.1 | 0.9
11 | 1 | 0 | 0 | 0 | 0 | 1 | 0.9831 | -0.32518 | 0.4 | 1 | 1.1 | 0.9
13 | 1 | 0.0061485 | 0.001541 | 0 | 0 | 1 | 0.98256 | -0.33579 | 0.4 | 1 | 1.1 | 0.9
17 | 1 | 0 | 0 | 0 | 0 | 1 | 0.98306 | -0.32601 | 0.4 | 1 | 1.1 | 0.9
14 | 1 | 0.0051938 | 0.0013017 | 0 | 0 | 1 | 0.98319 | -0.32347 | 0.4 | 1 | 1.1 | 0.9
12 | 1 | 0.0067457 | 0.0016906 | 0 | 0 | 1 | 0.9824 | -0.33875 | 0.4 | 1 | 1.1 | 0.9
29 | 1 | 0 | 0 | 0 | 0 | 1 | 0.98304 | -0.32641 | 0.4 | 1 | 1.1 | 0.9
15 | 1 | 0.0021179 | 0.0005308 | 0 | 0 | 1 | 0.9834 | -0.31934 | 0.4 | 1 | 1.1 | 0.9
16 | 1 | 0.0037173 | 0.00093164 | 0 | 0 | 1 | 0.98366 | -0.31411 | 0.4 | 1 | 1.1 | 0.9
18 | 1 | 0.011884 | 0.0029784 | 0 | 0 | 1 | 0.9845 | -0.29774 | 0.4 | 1 | 1.1 | 0.9
19 | 1 | 0 | 0 | 0 | 0 | 1 | 0.98513 | -0.28557 | 0.4 | 1 | 1.1 | 0.9
105 | 1 | 0.0013434 | 0.00033669 | 0 | 0 | 1 | 0.98298 | -0.32758 | 0.4 | 1 | 1.1 | 0.9
20 | 1 | 0.0053727 | 0.0013465 | 0 | 0 | 1 | 0.98501 | -0.28791 | 0.4 | 1 | 1.1 | 0.9
21 | 1 | 0.013917 | 0.0034879 | 0 | 0 | 1 | 0.98665 | -0.25594 | 0.4 | 1 | 1.1 | 0.9
22 | 1 | 0.00074087 | 0.00018568 | 0 | 0 | 1 | 0.98497 | -0.28864 | 0.4 | 1 | 1.1 | 0.9
24 | 1 | 0 | 0 | 0 | 0 | 1 | 0.98791 | -0.23156 | 0.4 | 1 | 1.1 | 0.9
23 | 1 | 0.0014969 | 0.00037517 | 0 | 0 | 1 | 0.98483 | -0.29132 | 0.4 | 1 | 1.1 | 0.9
25 | 1 | 0 | 0 | 0 | 0 | 1 | 0.98775 | -0.2346 | 0.4 | 1 | 1.1 | 0.9
26 | 1 | 0.0061289 | 0.001536 | 0 | 0 | 1 | 0.99006 | -0.18987 | 0.4 | 1 | 1.1 | 0.9
27 | 1 | 0.0014395 | 0.00036078 | 0 | 0 | 1 | 0.98479 | -0.29226 | 0.4 | 1 | 1.1 | 0.9
33 | 1 | 0.017591 | 0.0044088 | 0 | 0 | 1 | 0.9867 | -0.25498 | 0.4 | 1 | 1.1 | 0.9
31 | 1 | 0.0060882 | 0.0015258 | 0 | 0 | 1 | 0.98746 | -0.2403 | 0.4 | 1 | 1.1 | 0.9
56 | 1 | 0.0033293 | 0.00083441 | 0 | 0 | 1 | 0.99029 | -0.1854 | 0.4 | 1 | 1.1 | 0.9
35 | 1 | 0 | 0 | 0 | 0 | 1 | 0.98619 | -0.26508 | 0.4 | 1 | 1.1 | 0.9
30 | 1 | 0.01694 | 0.0042456 | 0 | 0 | 1 | 0.9872 | -0.24531 | 0.4 | 1 | 1.1 | 0.9
55 | 1 | 0.0015335 | 0.00038434 | 0 | 0 | 1 | 0.99069 | -0.17765 | 0.4 | 1 | 1.1 | 0.9
32 | 1 | 0.0088508 | 0.0022182 | 0 | 0 | 1 | 0.98713 | -0.24675 | 0.4 | 1 | 1.1 | 0.9
34 | 1 | 0.015178 | 0.003804 | 0 | 0 | 1 | 0.98587 | -0.2713 | 0.4 | 1 | 1.1 | 0.9
38 | 1 | 0.0037165 | 0.00093144 | 0 | 0 | 1 | 0.9849 | -0.29024 | 0.4 | 1 | 1.1 | 0.9
39 | 1 | 0.0038237 | 0.00095832 | 0 | 0 | 1 | 0.98579 | -0.27294 | 0.4 | 1 | 1.1 | 0.9
67 | 1 | 0.0045122 | 0.0011309 | 0 | 0 | 1 | 0.98467 | -0.29469 | 0.4 | 1 | 1.1 | 0.9
43 | 1 | 0 | 0 | 0 | 0 | 1 | 0.98618 | -0.26526 | 0.4 | 1 | 1.1 | 0.9
68 | 1 | 0.0041044 | 0.0010287 | 0 | 0 | 1 | 0.98467 | -0.29469 | 0.4 | 1 | 1.1 | 0.9
44 | 1 | 0 | 0 | 0 | 0 | 1 | 0.9859 | -0.27085 | 0.4 | 1 | 1.1 | 0.9
41 | 1 | 0.0055473 | 0.0013903 | 0 | 0 | 1 | 0.98696 | -0.25016 | 0.4 | 1 | 1.1 | 0.9
40 | 1 | 0.0039573 | 0.00099178 | 0 | 0 | 1 | 0.98707 | -0.24793 | 0.4 | 1 | 1.1 | 0.9
42 | 1 | 0.0089622 | 0.0022461 | 0 | 0 | 1 | 0.98878 | -0.21481 | 0.4 | 1 | 1.1 | 0.9
47 | 1 | 0.0037044 | 0.00092841 | 0 | 0 | 1 | 0.99132 | -0.16595 | 0.4 | 1 | 1.1 | 0.9
45 | 1 | 0.0055885 | 0.0014006 | 0 | 0 | 1 | 0.99293 | -0.13487 | 0.4 | 1 | 1.1 | 0.9
70 | 1 | 0.0032805 | 0.00082218 | 0 | 0 | 1 | 0.98572 | -0.27424 | 0.4 | 1 | 1.1 | 0.9
58 | 3 | 0 | 0 | 0 | 0 | 1 | 1 | 0 | 0.4 | 1 | 1.1 | 0.9
106 | 1 | 0.0051474 | 0.0012901 | 0 | 0 | 1 | 0.99724 | -0.052567 | 0.4 | 1 | 1.1 | 0.9
54 | 1 | 0 | 0 | 0 | 0 | 1 | 0.99343 | -0.12502 | 0.4 | 1 | 1.1 | 0.9
71 | 1 | 0.0035175 | 0.00088157 | 0 | 0 | 1 | 0.98526 | -0.28333 | 0.4 | 1 | 1.1 | 0.9
46 | 1 | 0 | 0 | 0 | 0 | 1 | 0.99601 | -0.075971 | 0.4 | 1 | 1.1 | 0.9
48 | 1 | 0.002145 | 0.00053759 | 0 | 0 | 1 | 0.99546 | -0.086671 | 0.4 | 1 | 1.1 | 0.9
49 | 1 | 0.0050692 | 0.0012705 | 0 | 0 | 1 | 0.99535 | -0.088707 | 0.4 | 1 | 1.1 | 0.9
50 | 1 | 0.016664 | 0.0041765 | 0 | 0 | 1 | 0.99521 | -0.091405 | 0.4 | 1 | 1.1 | 0.9
51 | 1 | 0.0053386 | 0.001338 | 0 | 0 | 1 | 0.99209 | -0.15081 | 0.4 | 1 | 1.1 | 0.9
52 | 1 | 0.0068011 | 0.0017045 | 0 | 0 | 1 | 0.99229 | -0.14682 | 0.4 | 1 | 1.1 | 0.9
53 | 1 | 0.0046151 | 0.0011567 | 0 | 0 | 1 | 0.99165 | -0.15926 | 0.4 | 1 | 1.1 | 0.9
57 | 1 | 0 | 0 | 0 | 0 | 1 | 0.99295 | -0.13425 | 0.4 | 1 | 1.1 | 0.9
62 | 1 | 0 | 0 | 0 | 0 | 1 | 0.98747 | -0.23928 | 0.4 | 1 | 1.1 | 0.9
59 | 1 | 0.0046534 | 0.0011663 | 0 | 0 | 1 | 0.99203 | -0.1519 | 0.4 | 1 | 1.1 | 0.9
98 | 1 | 0.0026455 | 0.00066302 | 0 | 0 | 1 | 0.98737 | -0.24127 | 0.4 | 1 | 1.1 | 0.9
86 | 1 | 0.0020102 | 0.00050379 | 0 | 0 | 1 | 0.98436 | -0.29934 | 0.4 | 1 | 1.1 | 0.9
60 | 1 | 0.016762 | 0.0042009 | 0 | 0 | 1 | 0.99165 | -0.15938 | 0.4 | 1 | 1.1 | 0.9
61 | 1 | 0.0027795 | 0.00069661 | 0 | 0 | 1 | 0.99153 | -0.16169 | 0.4 | 1 | 1.1 | 0.9
63 | 1 | 0.0034129 | 0.00085535 | 0 | 0 | 1 | 0.99126 | -0.16693 | 0.4 | 1 | 1.1 | 0.9
64 | 1 | 0.0018358 | 0.0004601 | 0 | 0 | 1 | 0.99123 | -0.16756 | 0.4 | 1 | 1.1 | 0.9
99 | 1 | 0.003232 | 0.00081 | 0 | 0 | 1 | 0.98696 | -0.24927 | 0.4 | 1 | 1.1 | 0.9
84 | 1 | 0 | 0 | 0 | 0 | 1 | 0.98116 | -0.36162 | 0.4 | 1 | 1.1 | 0.9
65 | 1 | 0.011261 | 0.0028222 | 0 | 0 | 1 | 0.99101 | -0.17167 | 0.4 | 1 | 1.1 | 0.9
66 | 1 | 0.0026381 | 0.00066117 | 0 | 0 | 1 | 0.99099 | -0.17211 | 0.4 | 1 | 1.1 | 0.9
69 | 1 | 0.0077624 | 0.0019454 | 0 | 0 | 1 | 0.98456 | -0.29681 | 0.4 | 1 | 1.1 | 0.9
72 | 1 | 0.0051309 | 0.0012859 | 0 | 0 | 1 | 0.9852 | -0.28442 | 0.4 | 1 | 1.1 | 0.9
73 | 1 | 0.0042052 | 0.0010539 | 0 | 0 | 1 | 0.98518 | -0.28487 | 0.4 | 1 | 1.1 | 0.9
74 | 1 | 0.004074 | 0.001021 | 0 | 0 | 1 | 0.97416 | -0.49879 | 0.4 | 1 | 1.1 | 0.9
75 | 1 | 0.0047533 | 0.0011913 | 0 | 0 | 1 | 0.9744 | -0.49403 | 0.4 | 1 | 1.1 | 0.9
76 | 1 | 0.0060208 | 0.001509 | 0 | 0 | 1 | 0.97401 | -0.50178 | 0.4 | 1 | 1.1 | 0.9
77 | 1 | 0.0034832 | 0.00087298 | 0 | 0 | 1 | 0.97454 | -0.49139 | 0.4 | 1 | 1.1 | 0.9
78 | 1 | 0 | 0 | 0 | 0 | 1 | 0.97533 | -0.47583 | 0.4 | 1 | 1.1 | 0.9
79 | 1 | 0.0045896 | 0.0011503 | 0 | 0 | 1 | 0.97543 | -0.47374 | 0.4 | 1 | 1.1 | 0.9
80 | 1 | 0 | 0 | 0 | 0 | 1 | 0.97645 | -0.45376 | 0.4 | 1 | 1.1 | 0.9
81 | 1 | 0.017489 | 0.0043831 | 0 | 0 | 1 | 0.97523 | -0.47769 | 0.4 | 1 | 1.1 | 0.9
82 | 1 | 0.0042379 | 0.0010621 | 0 | 0 | 1 | 0.97932 | -0.39747 | 0.4 | 1 | 1.1 | 0.9
83 | 1 | 0.0020745 | 0.00051991 | 0 | 0 | 1 | 0.9763 | -0.45671 | 0.4 | 1 | 1.1 | 0.9
87 | 1 | 0.0020088 | 0.00050345 | 0 | 0 | 1 | 0.97618 | -0.45899 | 0.4 | 1 | 1.1 | 0.9
85 | 1 | 0 | 0 | 0 | 0 | 1 | 0.98048 | -0.37484 | 0.4 | 1 | 1.1 | 0.9
88 | 1 | 0.004336 | 0.0010867 | 0 | 0 | 1 | 0.97617 | -0.45911 | 0.4 | 1 | 1.1 | 0.9
92 | 1 | 0.0020196 | 0.00050615 | 0 | 0 | 1 | 0.98 | -0.38425 | 0.4 | 1 | 1.1 | 0.9
89 | 1 | 0.01014 | 0.0025413 | 0 | 0 | 1 | 0.97944 | -0.39521 | 0.4 | 1 | 1.1 | 0.9
94 | 1 | 0.0032524 | 0.00081513 | 0 | 0 | 1 | 0.97997 | -0.3848 | 0.4 | 1 | 1.1 | 0.9
90 | 1 | 0.0097545 | 0.0024447 | 0 | 0 | 1 | 0.97871 | -0.40964 | 0.4 | 1 | 1.1 | 0.9
91 | 1 | 0.0046676 | 0.0011698 | 0 | 0 | 1 | 0.97869 | -0.40992 | 0.4 | 1 | 1.1 | 0.9
93 | 1 | 0.0060086 | 0.0015059 | 0 | 0 | 1 | 0.97857 | -0.4123 | 0.4 | 1 | 1.1 | 0.9
95 | 1 | 0.0021431 | 0.0005371 | 0 | 0 | 1 | 0.97985 | -0.38716 | 0.4 | 1 | 1.1 | 0.9
96 | 1 | 0.0023282 | 0.00058351 | 0 | 0 | 1 | 0.97977 | -0.38881 | 0.4 | 1 | 1.1 | 0.9
97 | 1 | 0.0028081 | 0.00070377 | 0 | 0 | 1 | 0.97969 | -0.39043 | 0.4 | 1 | 1.1 | 0.9
101 | 1 | 0.0031568 | 0.00079116 | 0 | 0 | 1 | 0.97968 | -0.39054 | 0.4 | 1 | 1.1 | 0.9
100 | 1 | 0 | 0 | 0 | 0 | 1 | 0.98672 | -0.25382 | 0.4 | 1 | 1.1 | 0.9
102 | 1 | 0.0030761 | 0.00077096 | 0 | 0 | 1 | 0.98636 | -0.26089 | 0.4 | 1 | 1.1 | 0.9
103 | 1 | 0.0036936 | 0.00092571 | 0 | 0 | 1 | 0.98667 | -0.25491 | 0.4 | 1 | 1.1 | 0.9
104 | 1 | 0.0092014 | 0.0023061 | 0 | 0 | 1 | 0.98623 | -0.26349 | 0.4 | 1 | 1.1 | 0.9

## generator_data
GEN_BUS | PG | QG | QMAX | QMIN | VG | MBASE | GEN_STATUS | PMAX | PMIN
58 | 0.47019 | 0.12031 | 10 | -10 | 1 | 100 | 1 | 10 | 0

## branch_data
F_BUS | T_BUS | BR_R | BR_X | BR_B | RATE_A | RATE_B | RATE_C | TAP | SHIFT | BR_STATUS | ANGMIN | ANGMAX | P_in | Q_in | P_out | Q_out
1 | 2 | 3.7536 | 2.4023 | 6.3033e-09 | 0 | 0 | 0 | 0 | 0 | 1 | -90 | 90 | 0.0022746 | 0.00056906 | -0.0022744 | -0.00056953
1 | 107 | 20.3663 | 13.0345 | 3.4201e-08 | 0 | 0 | 0 | 0 | 0 | 1 | -90 | 90 | -0.015527 | -0.0038904 | 0.015581 | 0.0039219
2 | 5 | 3.7252 | 2.3841 | 6.2555e-09 | 0 | 0 | 0 | 0 | 0 | 1 | -90 | 90 | 0.0022744 | 0.00056953 | -0.0022742 | -0.00056999
107 | 4 | 5.9337 | 3.7976 | 9.9643e-09 | 0 | 0 | 0 | 0 | 0 | 1 | -90 | 90 | -0.019063 | -0.0047947 | 0.019087 | 0.0048089
4 | 36 | 3.0177 | 1.9313 | 5.0676e-09 | 0 | 0 | 0 | 0 | 0 | 1 | -90 | 90 | -0.024847 | -0.0062524 | 0.024867 | 0.006265
4 | 3 | 2.1297 | 1.363 | 3.5763e-09 | 0 | 0 | 0 | 0 | 0 | 1 | -90 | 90 | 0.0057598 | 0.0014435 | -0.005759 | -0.0014434
36 | 37 | 0.64924 | 0.41551 | 1.0903e-09 | 0 | 0 | 0 | 0 | 0 | 1 | -90 | 90 | -0.028244 | -0.0071113 | 0.02825 | 0.0071148
37 | 38 | 0.88926 | 0.56913 | 1.4933e-09 | 0 | 0 | 0 | 0 | 0 | 1 | -90 | 90 | 0.020104 | 0.0050411 | -0.0201 | -0.0050388
37 | 39 | 1.1899 | 0.76153 | 1.9982e-09 | 0 | 0 | 0 | 0 | 0 | 1 | -90 | 90 | -0.048353 | -0.012156 | 0.048384 | 0.012175
6 | 7 | 0.38856 | 0.24868 | 6.525e-10 | 0 | 0 | 0 | 0 | 0 | 1 | -90 | 90 | -0.0018529 | -0.0004644 | 0.001853 | 0.00046435
7 | 8 | 2.2911 | 1.4663 | 3.8474e-09 | 0 | 0 | 0 | 0 | 0 | 1 | -90 | 90 | -0.0053867 | -0.00135 | 0.0053875 | 0.0013501
8 | 9 | 3.3542 | 2.1467 | 5.6326e-09 | 0 | 0 | 0 | 0 | 0 | 1 | -90 | 90 | -0.010998 | -0.0027562 | 0.011002 | 0.0027585
9 | 10 | 0.80007 | 0.51204 | 1.3435e-09 | 0 | 0 | 0 | 0 | 0 | 1 | -90 | 90 | 0.016926 | 0.0042434 | -0.016924 | -0.004242
9 | 11 | 0.72383 | 0.46325 | 1.2155e-09 | 0 | 0 | 0 | 0 | 0 | 1 | -90 | 90 | -0.03263 | -0.0081804 | 0.032639 | 0.0081857
10 | 13 | 0.68053 | 0.43554 | 1.1428e-09 | 0 | 0 | 0 | 0 | 0 | 1 | -90 | 90 | 0.012896 | 0.0032326 | -0.012895 | -0.0032319
11 | 17 | 2.6721 | 1.7102 | 4.4872e-09 | 0 | 0 | 0 | 0 | 0 | 1 | -90 | 90 | 0.0013436 | 0.00033554 | -0.0013435 | -0.00033594
11 | 14 | 0.21729 | 0.13906 | 3.6488e-10 | 0 | 0 | 0 | 0 | 0 | 1 | -90 | 90 | -0.033982 | -0.0085212 | 0.033985 | 0.0085229
13 | 12 | 1.9017 | 1.2171 | 3.1935e-09 | 0 | 0 | 0 | 0 | 0 | 1 | -90 | 90 | 0.0067466 | 0.0016909 | -0.0067456 | -0.0016906
17 | 29 | 1.2882 | 0.82445 | 2.1632e-09 | 0 | 0 | 0 | 0 | 0 | 1 | -90 | 90 | 0.0013435 | 0.00033594 | -0.0013435 | -0.00033613
14 | 15 | 0.45715 | 0.29258 | 7.6768e-10 | 0 | 0 | 0 | 0 | 0 | 1 | -90 | 90 | -0.039179 | -0.0098246 | 0.039186 | 0.0098295
29 | 105 | 3.7873 | 2.4239 | 6.3599e-09 | 0 | 0 | 0 | 0 | 0 | 1 | -90 | 90 | 0.0013435 | 0.00033613 | -0.0013434 | -0.0003367
15 | 16 | 0.54979 | 0.35187 | 9.2325e-10 | 0 | 0 | 0 | 0 | 0 | 1 | -90 | 90 | -0.041304 | -0.01036 | 0.041315 | 0.010367
16 | 18 | 1.5794 | 1.0108 | 2.6522e-09 | 0 | 0 | 0 | 0 | 0 | 1 | -90 | 90 | -0.045032 | -0.011298 | 0.045067 | 0.011321
18 | 19 | 0.92996 | 0.59517 | 1.5617e-09 | 0 | 0 | 0 | 0 | 0 | 1 | -90 | 90 | -0.056951 | -0.014299 | 0.056984 | 0.01432
19 | 20 | 1.1231 | 0.71877 | 1.8859e-09 | 0 | 0 | 0 | 0 | 0 | 1 | -90 | 90 | 0.0090516 | 0.0022678 | -0.0090506 | -0.0022673
19 | 21 | 1.9575 | 1.2528 | 3.2871e-09 | 0 | 0 | 0 | 0 | 0 | 1 | -90 | 90 | -0.066036 | -0.016588 | 0.066129 | 0.016647
20 | 22 | 0.8742 | 0.55949 | 1.468e-09 | 0 | 0 | 0 | 0 | 0 | 1 | -90 | 90 | 0.0036779 | 0.00092075 | -0.0036778 | -0.00092081
21 | 24 | 1.3341 | 0.85384 | 2.2404e-09 | 0 | 0 | 0 | 0 | 0 | 1 | -90 | 90 | -0.080046 | -0.020135 | 0.080139 | 0.020195
22 | 23 | 3.9609 | 2.535 | 6.6514e-09 | 0 | 0 | 0 | 0 | 0 | 1 | -90 | 90 | 0.0029369 | 0.00073513 | -0.0029365 | -0.00073554
24 | 25 | 0.20609 | 0.1319 | 3.4609e-10 | 0 | 0 | 0 | 0 | 0 | 1 | -90 | 90 | 0.064716 | 0.016245 | -0.064707 | -0.016239
24 | 26 | 1.2648 | 0.80945 | 4.2478e-09 | 0 | 0 | 0 | 0 | 0 | 1 | -90 | 90 | -0.14486 | -0.036439 | 0.14514 | 0.036624
23 | 27 | 2.8436 | 1.8199 | 4.7752e-09 | 0 | 0 | 0 | 0 | 0 | 1 | -90 | 90 | 0.0014396 | 0.00036037 | -0.0014395 | -0.00036079
25 | 33 | 2.7168 | 1.7388 | 4.5623e-09 | 0 | 0 | 0 | 0 | 0 | 1 | -90 | 90 | 0.032813 | 0.0082395 | -0.032781 | -0.0082195
25 | 31 | 0.78156 | 0.5002 | 1.3125e-09 | 0 | 0 | 0 | 0 | 0 | 1 | -90 | 90 | 0.031894 | 0.0079992 | -0.031886 | -0.0079938
26 | 56 | 0.13031 | 0.0834 | 6.5649e-10 | 0 | 0 | 0 | 0 | 0 | 1 | -90 | 90 | -0.15127 | -0.03816 | 0.15131 | 0.038181
33 | 35 | 2.9005 | 1.8563 | 4.8708e-09 | 0 | 0 | 0 | 0 | 0 | 1 | -90 | 90 | 0.01519 | 0.0038108 | -0.015182 | -0.0038066
31 | 30 | 0.84822 | 0.54286 | 1.4244e-09 | 0 | 0 | 0 | 0 | 0 | 1 | -90 | 90 | 0.025798 | 0.0064679 | -0.025791 | -0.0064641
56 | 55 | 0.22134 | 0.14166 | 1.1151e-09 | 0 | 0 | 0 | 0 | 0 | 1 | -90 | 90 | -0.15464 | -0.039015 | 0.15469 | 0.039052
35 | 34 | 1.7855 | 1.1427 | 2.9983e-09 | 0 | 0 | 0 | 0 | 0 | 1 | -90 | 90 | 0.015182 | 0.0038066 | -0.015178 | -0.003804
30 | 32 | 0.71299 | 0.45631 | 1.1973e-09 | 0 | 0 | 0 | 0 | 0 | 1 | -90 | 90 | 0.0088513 | 0.0022185 | -0.0088507 | -0.0022182
55 | 53 | 0.5209 | 0.33338 | 2.6242e-09 | 0 | 0 | 0 | 0 | 0 | 1 | -90 | 90 | -0.15623 | -0.039436 | 0.15636 | 0.039524
38 | 67 | 1.1804 | 0.75545 | 1.9822e-09 | 0 | 0 | 0 | 0 | 0 | 1 | -90 | 90 | 0.016383 | 0.0041073 | -0.01638 | -0.0041053
39 | 43 | 0.64248 | 0.41119 | 1.0789e-09 | 0 | 0 | 0 | 0 | 0 | 1 | -90 | 90 | -0.052207 | -0.013134 | 0.052227 | 0.013146
67 | 68 | 0.0026246 | 0.0016798 | 4.4074e-12 | 0 | 0 | 0 | 0 | 0 | 1 | -90 | 90 | 0.011868 | 0.0029744 | -0.011868 | -0.0029744
43 | 44 | 1.5095 | 0.9661 | 2.5349e-09 | 0 | 0 | 0 | 0 | 0 | 1 | -90 | 90 | 0.016147 | 0.0040509 | -0.016143 | -0.0040484
43 | 41 | 0.96582 | 0.61813 | 1.6219e-09 | 0 | 0 | 0 | 0 | 0 | 1 | -90 | 90 | -0.068374 | -0.017197 | 0.068423 | 0.017228
68 | 69 | 1.1818 | 0.75638 | 1.9846e-09 | 0 | 0 | 0 | 0 | 0 | 1 | -90 | 90 | 0.0077631 | 0.0019458 | -0.0077624 | -0.0019455
44 | 70 | 0.91496 | 0.58558 | 1.5365e-09 | 0 | 0 | 0 | 0 | 0 | 1 | -90 | 90 | 0.016143 | 0.0040484 | -0.01614 | -0.0040469
41 | 40 | 0.13176 | 0.084327 | 2.2126e-10 | 0 | 0 | 0 | 0 | 0 | 1 | -90 | 90 | -0.07397 | -0.018618 | 0.073978 | 0.018623
40 | 42 | 1.8641 | 1.193 | 3.1304e-09 | 0 | 0 | 0 | 0 | 0 | 1 | -90 | 90 | -0.077936 | -0.019615 | 0.078059 | 0.019694
42 | 47 | 2.4764 | 1.5849 | 4.1586e-09 | 0 | 0 | 0 | 0 | 0 | 1 | -90 | 90 | -0.087021 | -0.02194 | 0.087225 | 0.02207
47 | 45 | 1.517 | 0.9709 | 2.5475e-09 | 0 | 0 | 0 | 0 | 0 | 1 | -90 | 90 | -0.09093 | -0.022998 | 0.091066 | 0.023085
45 | 46 | 2.7204 | 1.7411 | 4.5683e-09 | 0 | 0 | 0 | 0 | 0 | 1 | -90 | 90 | -0.096654 | -0.024486 | 0.096928 | 0.024661
70 | 71 | 3.0795 | 1.9709 | 5.1713e-09 | 0 | 0 | 0 | 0 | 0 | 1 | -90 | 90 | 0.01286 | 0.0032247 | -0.012854 | -0.0032216
58 | 106 | 1.8796 | 1.2029 | 3.1564e-09 | 0 | 0 | 0 | 0 | 0 | 1 | -90 | 90 | 0.12643 | 0.032237 | -0.12611 | -0.032032
58 | 54 | 1.643 | 1.0515 | 8.2772e-09 | 0 | 0 | 0 | 0 | 0 | 1 | -90 | 90 | 0.34376 | 0.088072 | -0.34169 | -0.086748
106 | 46 | 0.86934 | 0.55638 | 1.4599e-09 | 0 | 0 | 0 | 0 | 0 | 1 | -90 | 90 | 0.12096 | 0.030742 | -0.12082 | -0.030655
54 | 57 | 0.24484 | 0.1567 | 8.2232e-10 | 0 | 0 | 0 | 0 | 0 | 1 | -90 | 90 | 0.16829 | 0.042848 | -0.16822 | -0.0428
54 | 52 | 0.55924 | 0.35791 | 2.8173e-09 | 0 | 0 | 0 | 0 | 0 | 1 | -90 | 90 | 0.1734 | 0.043901 | -0.17322 | -0.043785
71 | 72 | 0.5069 | 0.32442 | 8.5122e-10 | 0 | 0 | 0 | 0 | 0 | 1 | -90 | 90 | 0.0093366 | 0.0023401 | -0.0093361 | -0.0023398
46 | 48 | 1.9912 | 1.2744 | 3.3438e-09 | 0 | 0 | 0 | 0 | 0 | 1 | -90 | 90 | 0.023895 | 0.0059946 | -0.023883 | -0.0059871
48 | 49 | 0.41614 | 0.26633 | 6.9881e-10 | 0 | 0 | 0 | 0 | 0 | 1 | -90 | 90 | 0.021738 | 0.0054495 | -0.021736 | -0.0054482
49 | 50 | 0.71892 | 0.46011 | 1.2073e-09 | 0 | 0 | 0 | 0 | 0 | 1 | -90 | 90 | 0.016667 | 0.0041778 | -0.016664 | -0.0041765
51 | 52 | 0.10627 | 0.068015 | 5.3539e-10 | 0 | 0 | 0 | 0 | 0 | 1 | -90 | 90 | -0.16638 | -0.04206 | 0.16641 | 0.04208
51 | 53 | 0.23264 | 0.14889 | 1.172e-09 | 0 | 0 | 0 | 0 | 0 | 1 | -90 | 90 | 0.16104 | 0.040722 | -0.16098 | -0.04068
57 | 62 | 3.7459 | 2.3974 | 6.2904e-09 | 0 | 0 | 0 | 0 | 0 | 1 | -90 | 90 | 0.12482 | 0.0319 | -0.12419 | -0.031497
57 | 59 | 1.7984 | 1.151 | 3.02e-09 | 0 | 0 | 0 | 0 | 0 | 1 | -90 | 90 | 0.043403 | 0.0109 | -0.043366 | -0.010877
62 | 98 | 0.39896 | 0.25533 | 6.6996e-10 | 0 | 0 | 0 | 0 | 0 | 1 | -90 | 90 | 0.021867 | 0.0054861 | -0.021865 | -0.0054849
62 | 86 | 2.5816 | 1.6522 | 4.3352e-09 | 0 | 0 | 0 | 0 | 0 | 1 | -90 | 90 | 0.10232 | 0.026011 | -0.10202 | -0.025823
59 | 60 | 0.85264 | 0.54569 | 1.4318e-09 | 0 | 0 | 0 | 0 | 0 | 1 | -90 | 90 | 0.038713 | 0.0097111 | -0.038699 | -0.0097024
98 | 99 | 1.819 | 1.1642 | 3.0546e-09 | 0 | 0 | 0 | 0 | 0 | 1 | -90 | 90 | 0.019219 | 0.0048219 | -0.019212 | -0.0048175
86 | 84 | 2.7132 | 1.7364 | 4.5562e-09 | 0 | 0 | 0 | 0 | 0 | 1 | -90 | 90 | 0.10001 | 0.025319 | -0.099715 | -0.025129
60 | 61 | 0.46402 | 0.29697 | 7.7921e-10 | 0 | 0 | 0 | 0 | 0 | 1 | -90 | 90 | 0.021937 | 0.0055015 | -0.021935 | -0.0055
61 | 63 | 1.2057 | 0.77167 | 2.0247e-09 | 0 | 0 | 0 | 0 | 0 | 1 | -90 | 90 | 0.019155 | 0.0048034 | -0.019151 | -0.0048005
63 | 64 | 0.17448 | 0.11167 | 2.93e-10 | 0 | 0 | 0 | 0 | 0 | 1 | -90 | 90 | 0.015738 | 0.0039452 | -0.015737 | -0.0039449
64 | 65 | 1.3047 | 0.835 | 2.1909e-09 | 0 | 0 | 0 | 0 | 0 | 1 | -90 | 90 | 0.013902 | 0.0034848 | -0.013899 | -0.0034833
99 | 100 | 1.2442 | 0.7963 | 2.0894e-09 | 0 | 0 | 0 | 0 | 0 | 1 | -90 | 90 | 0.01598 | 0.0040075 | -0.015977 | -0.0040054
84 | 85 | 1.2323 | 0.7887 | 2.0694e-09 | 0 | 0 | 0 | 0 | 0 | 1 | -90 | 90 | 0.046362 | 0.01165 | -0.046333 | -0.011631
84 | 82 | 2.9092 | 1.8619 | 4.8854e-09 | 0 | 0 | 0 | 0 | 0 | 1 | -90 | 90 | 0.053354 | 0.013479 | -0.053262 | -0.013421
65 | 66 | 0.73155 | 0.46819 | 1.2285e-09 | 0 | 0 | 0 | 0 | 0 | 1 | -90 | 90 | 0.0026382 | 0.00066109 | -0.0026381 | -0.00066118
72 | 73 | 0.46332 | 0.29653 | 7.7805e-10 | 0 | 0 | 0 | 0 | 0 | 1 | -90 | 90 | 0.0042052 | 0.0010539 | -0.0042051 | -0.0010539
74 | 75 | 2.0038 | 1.2824 | 3.3649e-09 | 0 | 0 | 0 | 0 | 0 | 1 | -90 | 90 | -0.010095 | -0.0025303 | 0.010098 | 0.0025314
74 | 76 | 2.1148 | 1.3535 | 3.5514e-09 | 0 | 0 | 0 | 0 | 0 | 1 | -90 | 90 | 0.0060216 | 0.0015092 | -0.0060207 | -0.001509
75 | 77 | 0.7568 | 0.48435 | 1.2709e-09 | 0 | 0 | 0 | 0 | 0 | 1 | -90 | 90 | -0.014851 | -0.0037228 | 0.014853 | 0.0037238
77 | 78 | 3.6174 | 2.3151 | 6.0746e-09 | 0 | 0 | 0 | 0 | 0 | 1 | -90 | 90 | -0.018336 | -0.0045968 | 0.01835 | 0.004605
78 | 79 | 0.48508 | 0.31045 | 8.1458e-10 | 0 | 0 | 0 | 0 | 0 | 1 | -90 | 90 | -0.01835 | -0.004605 | 0.018351 | 0.004606
79 | 80 | 3.7218 | 2.3819 | 6.2499e-09 | 0 | 0 | 0 | 0 | 0 | 1 | -90 | 90 | -0.022941 | -0.0057563 | 0.022963 | 0.0057697
80 | 81 | 5.8412 | 3.7383 | 9.8089e-09 | 0 | 0 | 0 | 0 | 0 | 1 | -90 | 90 | 0.017509 | 0.0043951 | -0.017489 | -0.0043833
80 | 82 | 4.9401 | 3.1617 | 8.2958e-09 | 0 | 0 | 0 | 0 | 0 | 1 | -90 | 90 | -0.048892 | -0.012276 | 0.049024 | 0.012359
80 | 83 | 1.4994 | 0.95962 | 2.5179e-09 | 0 | 0 | 0 | 0 | 0 | 1 | -90 | 90 | 0.008421 | 0.0021108 | -0.0084198 | -0.0021103
83 | 87 | 1.5339 | 0.9817 | 2.5758e-09 | 0 | 0 | 0 | 0 | 0 | 1 | -90 | 90 | 0.0063454 | 0.0015904 | -0.0063447 | -0.0015902
87 | 88 | 0.1231 | 0.078781 | 2.0671e-10 | 0 | 0 | 0 | 0 | 0 | 1 | -90 | 90 | 0.004336 | 0.0010867 | -0.0043359 | -0.0010867
85 | 92 | 2.5782 | 1.65 | 4.3295e-09 | 0 | 0 | 0 | 0 | 0 | 1 | -90 | 90 | 0.015718 | 0.0039422 | -0.015711 | -0.0039381
85 | 89 | 2.8677 | 1.8353 | 4.8156e-09 | 0 | 0 | 0 | 0 | 0 | 1 | -90 | 90 | 0.030615 | 0.0076892 | -0.030585 | -0.0076706
92 | 94 | 0.17292 | 0.11067 | 2.9037e-10 | 0 | 0 | 0 | 0 | 0 | 1 | -90 | 90 | 0.013691 | 0.0034319 | -0.013691 | -0.0034317
89 | 90 | 3.0347 | 1.9422 | 5.0961e-09 | 0 | 0 | 0 | 0 | 0 | 1 | -90 | 90 | 0.020445 | 0.0051293 | -0.020431 | -0.0051208
94 | 95 | 0.97379 | 0.62323 | 1.6353e-09 | 0 | 0 | 0 | 0 | 0 | 1 | -90 | 90 | 0.010438 | 0.0026166 | -0.010437 | -0.002616
90 | 91 | 0.11062 | 0.070795 | 1.8576e-10 | 0 | 0 | 0 | 0 | 0 | 1 | -90 | 90 | 0.010677 | 0.002676 | -0.010677 | -0.0026759
91 | 93 | 1.7046 | 1.0909 | 2.8624e-09 | 0 | 0 | 0 | 0 | 0 | 1 | -90 | 90 | 0.0060092 | 0.0015061 | -0.0060085 | -0.0015059
95 | 96 | 0.85437 | 0.5468 | 1.4347e-09 | 0 | 0 | 0 | 0 | 0 | 1 | -90 | 90 | 0.0082941 | 0.0020789 | -0.0082935 | -0.0020786
96 | 97 | 1.1725 | 0.75042 | 1.969e-09 | 0 | 0 | 0 | 0 | 0 | 1 | -90 | 90 | 0.0059652 | 0.0014951 | -0.0059648 | -0.0014949
97 | 101 | 0.14566 | 0.093224 | 2.4461e-10 | 0 | 0 | 0 | 0 | 0 | 1 | -90 | 90 | 0.0031568 | 0.00079117 | -0.0031567 | -0.00079118
100 | 102 | 2.5097 | 1.6062 | 4.2145e-09 | 0 | 0 | 0 | 0 | 0 | 1 | -90 | 90 | 0.012283 | 0.0030798 | -0.012279 | -0.0030776
100 | 103 | 1.2876 | 0.82405 | 2.1622e-09 | 0 | 0 | 0 | 0 | 0 | 1 | -90 | 90 | 0.0036938 | 0.00092563 | -0.0036936 | -0.00092571
102 | 104 | 1.2355 | 0.79075 | 2.0748e-09 | 0 | 0 | 0 | 0 | 0 | 1 | -90 | 90 | 0.0092025 | 0.0023066 | -0.0092013 | -0.0023061