## bus_data
BUS_I | BUS_TYPE | Pd | Qd | Gs | Bs | area | Vm | Va | baseKV | zone | Vmax | Vmin
1 | 1 | 0.01682 | 0.0042156 | 0 | 0 | 1 | 0.99358 | -0.1235 | 0.4 | 1 | 1.1 | 0.9
2 | 1 | 0.053336 | 0.013367 | 0 | 0 | 1 | 0.9938 | -0.11919 | 0.4 | 1 | 1.1 | 0.9
4 | 1 | 0 | 0 | 0 | 0 | 1 | 0.99539 | -0.088503 | 0.4 | 1 | 1.1 | 0.9
6 | 1 | 0 | 0 | 0 | 0 | 1 | 0.99419 | -0.11161 | 0.4 | 1 | 1.1 | 0.9
7 | 1 | 0 | 0 | 0 | 0 | 1 | 0.99746 | -0.048698 | 0.4 | 1 | 1.1 | 0.9
31 | 1 | 0.032555 | 0.0081591 | 0 | 0 | 1 | 0.99367 | -0.12163 | 0.4 | 1 | 1.1 | 0.9
8 | 1 | 0 | 0 | 0 | 0 | 1 | 0.99495 | -0.097 | 0.4 | 1 | 1.1 | 0.9
9 | 3 | 0.025666 | 0.0064325 | 0 | 0 | 1 | 1 | 0 | 0.4 | 1 | 1.1 | 0.9
23 | 1 | 0.029789 | 0.0074657 | 0 | 0 | 1 | 0.99358 | -0.12344 | 0.4 | 1 | 1.1 | 0.9
10 | 1 | 0.035136 | 0.008806 | 0 | 0 | 1 | 0.99788 | -0.040681 | 0.4 | 1 | 1.1 | 0.9
11 | 1 | 0.0064307 | 0.0016117 | 0 | 0 | 1 | 0.99674 | -0.062724 | 0.4 | 1 | 1.1 | 0.9
24 | 1 | 0.018957 | 0.004751 | 0 | 0 | 1 | 0.99639 | -0.069445 | 0.4 | 1 | 1.1 | 0.9

## generator_data
GEN_BUS | PG | QG | QMAX | QMIN | VG | MBASE | GEN_STATUS | PMAX | PMIN
9 | 0.21961 | 0.055393 | 10 | -10 | 1 | 100 | 1 | 10 | 0

## branch_data
F_BUS | T_BUS | BR_R | BR_X | BR_B | RATE_A | RATE_B | RATE_C | TAP | SHIFT | BR_STATUS | ANGMIN | ANGMAX | P_in | Q_in | P_out | Q_out
1 | 2 | 1.1342 | 0.72591 | 1.9047e-09 | 0 | 0 | 0 | 0 | 0 | 1 | -90 | 90 | -0.01682 | -0.0042156 | 0.016824 | 0.0042176
2 | 4 | 1.9395 | 1.2413 | 3.2569e-09 | 0 | 0 | 0 | 0 | 0 | 1 | -90 | 90 | -0.07016 | -0.017585 | 0.070262 | 0.01765
4 | 6 | 3.1479 | 2.0146 | 5.2861e-09 | 0 | 0 | 0 | 0 | 0 | 1 | -90 | 90 | 0.032607 | 0.0081913 | -0.032571 | -0.0081688
4 | 7 | 1.7246 | 1.1038 | 2.8961e-09 | 0 | 0 | 0 | 0 | 0 | 1 | -90 | 90 | -0.10287 | -0.025842 | 0.10306 | 0.025967
6 | 31 | 1.3635 | 0.87262 | 2.2896e-09 | 0 | 0 | 0 | 0 | 0 | 1 | -90 | 90 | 0.032571 | 0.0081688 | -0.032555 | -0.0081591
7 | 8 | 7.2122 | 4.6158 | 1.2111e-08 | 0 | 0 | 0 | 0 | 0 | 1 | -90 | 90 | 0.029895 | 0.007532 | -0.029826 | -0.0074891
7 | 9 | 1.6431 | 1.0516 | 2.7592e-09 | 0 | 0 | 0 | 0 | 0 | 1 | -90 | 90 | -0.13296 | -0.033499 | 0.13327 | 0.033697
8 | 23 | 3.9331 | 2.5172 | 6.6047e-09 | 0 | 0 | 0 | 0 | 0 | 1 | -90 | 90 | 0.029826 | 0.0074891 | -0.029789 | -0.0074658
9 | 10 | 3.0063 | 1.924 | 5.0484e-09 | 0 | 0 | 0 | 0 | 0 | 1 | -90 | 90 | 0.060674 | 0.015264 | -0.060557 | -0.015189
10 | 11 | 3.8707 | 2.4773 | 6.5e-09 | 0 | 0 | 0 | 0 | 0 | 1 | -90 | 90 | 0.02542 | 0.0063828 | -0.025394 | -0.0063663
11 | 24 | 1.5782 | 1.01 | 2.6502e-09 | 0 | 0 | 0 | 0 | 0 | 1 | -90 | 90 | 0.018963 | 0.0047547 | -0.018957 | -0.004751