## bus_data
BUS_I | BUS_TYPE | Pd | Qd | Gs | Bs | area | Vm | Va | baseKV | zone | Vmax | Vmin
1 | 1 | 0.0015012 | 0.00037622 | 0 | 0 | 1 | 0.97025 | -0.5787 | 0.4 | 1 | 1.1 | 0.9
2 | 1 | 0.00096254 | 0.00024123 | 0 | 0 | 1 | 0.97034 | -0.57693 | 0.4 | 1 | 1.1 | 0.9
3 | 1 | 0 | 0 | 0 | 0 | 1 | 0.9704 | -0.57575 | 0.4 | 1 | 1.1 | 0.9
39 | 1 | 0.0013916 | 0.00034878 | 0 | 0 | 1 | 0.97038 | -0.57614 | 0.4 | 1 | 1.1 | 0.9
34 | 1 | 0 | 0 | 0 | 0 | 1 | 0.97149 | -0.55415 | 0.4 | 1 | 1.1 | 0.9
60 | 1 | 0.00046755 | 0.00011718 | 0 | 0 | 1 | 0.97147 | -0.55437 | 0.4 | 1 | 1.1 | 0.9
32 | 1 | 0 | 0 | 0 | 0 | 1 | 0.97241 | -0.53588 | 0.4 | 1 | 1.1 | 0.9
33 | 1 | 0.00026793 | 6.7149e-05 | 0 | 0 | 1 | 0.97239 | -0.53622 | 0.4 | 1 | 1.1 | 0.9
31 | 1 | 0.00031418 | 7.8741e-05 | 0 | 0 | 1 | 0.97246 | -0.53491 | 0.4 | 1 | 1.1 | 0.9
4 | 1 | 0.015174 | 0.003803 | 0 | 0 | 1 | 0.98801 | -0.23081 | 0.4 | 1 | 1.1 | 0.9
5 | 1 | 0.0028472 | 0.00071356 | 0 | 0 | 1 | 0.98798 | -0.23141 | 0.4 | 1 | 1.1 | 0.9
6 | 1 | 0 | 0 | 0 | 0 | 1 | 0.98928 | -0.20612 | 0.4 | 1 | 1.1 | 0.9
7 | 1 | 0.0028542 | 0.00071532 | 0 | 0 | 1 | 0.98795 | -0.23199 | 0.4 | 1 | 1.1 | 0.9
8 | 1 | 0 | 0 | 0 | 0 | 1 | 0.99103 | -0.17222 | 0.4 | 1 | 1.1 | 0.9
11 | 1 | 0.0028879 | 0.00072377 | 0 | 0 | 1 | 0.99299 | -0.13436 | 0.4 | 1 | 1.1 | 0.9
15 | 1 | 0 | 0 | 0 | 0 | 1 | 0.99256 | -0.14029 | 0.4 | 1 | 1.1 | 0.9
16 | 1 | 0 | 0 | 0 | 0 | 1 | 0.99638 | -0.067976 | 0.4 | 1 | 1.1 | 0.9
17 | 1 | 0 | 0 | 0 | 0 | 1 | 0.98104 | -0.36213 | 0.4 | 1 | 1.1 | 0.9
10 | 1 | 0.078391 | 0.019647 | 0 | 0 | 1 | 0.99393 | -0.11618 | 0.4 | 1 | 1.1 | 0.9
12 | 1 | 0 | 0 | 0 | 0 | 1 | 0.99424 | -0.11029 | 0.4 | 1 | 1.1 | 0.9
13 | 3 | 0.057758 | 0.014475 | 0 | 0 | 1 | 1 | 0 | 0.4 | 1 | 1.1 | 0.9
14 | 1 | 0 | 0 | 0 | 0 | 1 | 0.98637 | -0.26152 | 0.4 | 1 | 1.1 | 0.9
22 | 1 | 0.0068245 | 0.0017104 | 0 | 0 | 1 | 0.97255 | -0.52863 | 0.4 | 1 | 1.1 | 0.9
21 | 1 | 0.0031552 | 0.00079077 | 0 | 0 | 1 | 0.97275 | -0.52474 | 0.4 | 1 | 1.1 | 0.9
41 | 1 | 0.0015419 | 0.00038644 | 0 | 0 | 1 | 0.98554 | -0.27764 | 0.4 | 1 | 1.1 | 0.9
42 | 1 | 0.0014725 | 0.00036904 | 0 | 0 | 1 | 0.98546 | -0.27923 | 0.4 | 1 | 1.1 | 0.9
18 | 1 | 0.041391 | 0.010373 | 0 | 0 | 1 | 0.9772 | -0.43724 | 0.4 | 1 | 1.1 | 0.9
19 | 1 | 0.0037463 | 0.00093891 | 0 | 0 | 1 | 0.97326 | -0.51473 | 0.4 | 1 | 1.1 | 0.9
20 | 1 | 0.0018717 | 0.0004691 | 0 | 0 | 1 | 0.97278 | -0.5242 | 0.4 | 1 | 1.1 | 0.9
23 | 1 | 0.0061303 | 0.0015364 | 0 | 0 | 1 | 0.97252 | -0.52937 | 0.4 | 1 | 1.1 | 0.9
25 | 1 | 0.00044331 | 0.0001111 | 0 | 0 | 1 | 0.97297 | -0.52469 | 0.4 | 1 | 1.1 | 0.9
26 | 1 | 0.00044337 | 0.00011112 | 0 | 0 | 1 | 0.97272 | -0.5296 | 0.4 | 1 | 1.1 | 0.9
27 | 1 | 0 | 0 | 0 | 0 | 1 | 0.97315 | -0.5211 | 0.4 | 1 | 1.1 | 0.9
28 | 1 | 0.00062657 | 0.00015703 | 0 | 0 | 1 | 0.97219 | -0.54026 | 0.4 | 1 | 1.1 | 0.9
29 | 1 | 0 | 0 | 0 | 0 | 1 | 0.97324 | -0.5193 | 0.4 | 1 | 1.1 | 0.9
30 | 1 | 0 | 0 | 0 | 0 | 1 | 0.97272 | -0.52966 | 0.4 | 1 | 1.1 | 0.9
35 | 1 | 0.00050756 | 0.00012721 | 0 | 0 | 1 | 0.97217 | -0.54072 | 0.4 | 1 | 1.1 | 0.9
36 | 1 | 0.00015233 | 3.8178e-05 | 0 | 0 | 1 | 0.9741 | -0.50232 | 0.4 | 1 | 1.1 | 0.9
40 | 1 | 0.00049518 | 0.0001241 | 0 | 0 | 1 | 0.97215 | -0.54107 | 0.4 | 1 | 1.1 | 0.9
37 | 1 | 0.0010417 | 0.00026107 | 0 | 0 | 1 | 0.97532 | -0.47816 | 0.4 | 1 | 1.1 | 0.9
38 | 1 | 0.0016956 | 0.00042496 | 0 | 0 | 1 | 0.97762 | -0.43263 | 0.4 | 1 | 1.1 | 0.9
46 | 1 | 0.0023494 | 0.00058882 | 0 | 0 | 1 | 0.97776 | -0.42989 | 0.4 | 1 | 1.1 | 0.9
59 | 1 | 0 | 0 | 0 | 0 | 1 | 0.97868 | -0.41171 | 0.4 | 1 | 1.1 | 0.9
43 | 1 | 0.0013383 | 0.00033541 | 0 | 0 | 1 | 0.98535 | -0.28133 | 0.4 | 1 | 1.1 | 0.9
44 | 1 | 0.00064474 | 0.00016159 | 0 | 0 | 1 | 0.98379 | -0.31174 | 0.4 | 1 | 1.1 | 0.9
45 | 1 | 0.00064474 | 0.00016159 | 0 | 0 | 1 | 0.98355 | -0.31637 | 0.4 | 1 | 1.1 | 0.9
47 | 1 | 0.00065946 | 0.00016528 | 0 | 0 | 1 | 0.98332 | -0.3209 | 0.4 | 1 | 1.1 | 0.9
48 | 1 | 0.00065969 | 0.00016533 | 0 | 0 | 1 | 0.98309 | -0.32551 | 0.4 | 1 | 1.1 | 0.9
58 | 1 | 0.0021492 | 0.00053865 | 0 | 0 | 1 | 0.98 | -0.38579 | 0.4 | 1 | 1.1 | 0.9
49 | 1 | 0.00070119 | 0.00017573 | 0 | 0 | 1 | 0.98287 | -0.32978 | 0.4 | 1 | 1.1 | 0.9
50 | 1 | 0.00070152 | 0.00017582 | 0 | 0 | 1 | 0.98265 | -0.33405 | 0.4 | 1 | 1.1 | 0.9
51 | 1 | 0.00070119 | 0.00017573 | 0 | 0 | 1 | 0.98244 | -0.33801 | 0.4 | 1 | 1.1 | 0.9
52 | 1 | 0.00070079 | 0.00017563 | 0 | 0 | 1 | 0.98223 | -0.34215 | 0.4 | 1 | 1.1 | 0.9
53 | 1 | 0.00070118 | 0.00017573 | 0 | 0 | 1 | 0.98203 | -0.34616 | 0.4 | 1 | 1.1 | 0.9
54 | 1 | 0.00070078 | 0.00017563 | 0 | 0 | 1 | 0.98185 | -0.34955 | 0.4 | 1 | 1.1 | 0.9
55 | 1 | 0.00070094 | 0.00017567 | 0 | 0 | 1 | 0.98167 | -0.35323 | 0.4 | 1 | 1.1 | 0.9
56 | 1 | 0.00082242 | 0.00020612 | 0 | 0 | 1 | 0.98033 | -0.37945 | 0.4 | 1 | 1.1 | 0.9
57 | 1 | 0.0010847 | 0.00027185 | 0 | 0 | 1 | 0.98015 | -0.38282 | 0.4 | 1 | 1.1 | 0.9

## generator_data
GEN_BUS | PG | QG | QMAX | QMIN | VG | MBASE | GEN_STATUS | PMAX | PMIN
13 | 0.25431 | 0.064734 | 10 | -10 | 1 | 100 | 1 | 10 | 0

## branch_data
F_BUS | T_BUS | BR_R | BR_X | BR_B | RATE_A | RATE_B | RATE_C | TAP | SHIFT | BR_STATUS | ANGMIN | ANGMAX | P_in | Q_in | P_out | Q_out
1 | 2 | 4.9517 | 3.1691 | 8.3153e-09 | 0 | 0 | 0 | 0 | 0 | 1 | -90 | 90 | -0.0015011 | -0.00037624 | 0.0015012 | 0.00037554
2 | 3 | 2.0203 | 1.293 | 3.3926e-09 | 0 | 0 | 0 | 0 | 0 | 1 | -90 | 90 | -0.0024637 | -0.00061678 | 0.0024639 | 0.00061655
3 | 39 | 1.1786 | 0.75433 | 1.9793e-09 | 0 | 0 | 0 | 0 | 0 | 1 | -90 | 90 | 0.0013916 | 0.00034862 | -0.0013916 | -0.00034879
3 | 34 | 23.6287 | 15.1224 | 3.9679e-08 | 0 | 0 | 0 | 0 | 0 | 1 | -90 | 90 | -0.0038555 | -0.00096517 | 0.0038595 | 0.00096397
34 | 60 | 2.0145 | 1.2893 | 3.3829e-09 | 0 | 0 | 0 | 0 | 0 | 1 | -90 | 90 | 0.00046754 | 0.00011687 | -0.00046753 | -0.00011718
34 | 32 | 17.8318 | 11.4124 | 2.9944e-08 | 0 | 0 | 0 | 0 | 0 | 1 | -90 | 90 | -0.004327 | -0.0010808 | 0.0043308 | 0.0010804
32 | 33 | 5.4967 | 3.5179 | 9.2305e-09 | 0 | 0 | 0 | 0 | 0 | 1 | -90 | 90 | 0.00026792 | 6.6282e-05 | -0.00026792 | -6.7152e-05
32 | 31 | 0.88848 | 0.56863 | 1.492e-09 | 0 | 0 | 0 | 0 | 0 | 1 | -90 | 90 | -0.0045987 | -0.0011467 | 0.0045989 | 0.0011467
31 | 30 | 4.5179 | 2.8914 | 7.5868e-09 | 0 | 0 | 0 | 0 | 0 | 1 | -90 | 90 | -0.0049131 | -0.0012254 | 0.0049143 | 0.0012255
4 | 5 | 0.46504 | 0.29762 | 7.8093e-10 | 0 | 0 | 0 | 0 | 0 | 1 | -90 | 90 | 0.0057016 | 0.0014288 | -0.0057014 | -0.0014288
4 | 6 | 5.1814 | 3.3161 | 8.7009e-09 | 0 | 0 | 0 | 0 | 0 | 1 | -90 | 90 | -0.020876 | -0.0052319 | 0.0209 | 0.0052468
5 | 7 | 0.88758 | 0.56805 | 1.4905e-09 | 0 | 0 | 0 | 0 | 0 | 1 | -90 | 90 | 0.0028542 | 0.00071523 | -0.0028542 | -0.00071533
6 | 8 | 7.1342 | 4.5659 | 1.198e-08 | 0 | 0 | 0 | 0 | 0 | 1 | -90 | 90 | -0.0209 | -0.0052468 | 0.020934 | 0.0052672
8 | 11 | 7.996 | 5.1174 | 1.3427e-08 | 0 | 0 | 0 | 0 | 0 | 1 | -90 | 90 | -0.020934 | -0.0052672 | 0.020972 | 0.0052902
11 | 10 | 3.3845 | 2.1661 | 5.6834e-09 | 0 | 0 | 0 | 0 | 0 | 1 | -90 | 90 | -0.02386 | -0.006014 | 0.023881 | 0.0060267
15 | 16 | 5.0766 | 3.249 | 1.705e-08 | 0 | 0 | 0 | 0 | 0 | 1 | -90 | 90 | -0.064119 | -0.016451 | 0.064345 | 0.016594
15 | 17 | 15.3362 | 9.8152 | 2.5754e-08 | 0 | 0 | 0 | 0 | 0 | 1 | -90 | 90 | 0.064119 | 0.016451 | -0.063437 | -0.016017
16 | 13 | 4.8077 | 3.077 | 1.6147e-08 | 0 | 0 | 0 | 0 | 0 | 1 | -90 | 90 | -0.064345 | -0.016594 | 0.064559 | 0.016729
17 | 18 | 5.1127 | 3.2721 | 8.5856e-09 | 0 | 0 | 0 | 0 | 0 | 1 | -90 | 90 | 0.063436 | 0.016018 | -0.063209 | -0.015873
10 | 12 | 0.25533 | 0.16341 | 4.2878e-10 | 0 | 0 | 0 | 0 | 0 | 1 | -90 | 90 | -0.10227 | -0.025673 | 0.1023 | 0.025692
12 | 13 | 3.7563 | 2.404 | 6.3078e-09 | 0 | 0 | 0 | 0 | 0 | 1 | -90 | 90 | -0.1313 | -0.033084 | 0.132 | 0.033529
12 | 14 | 23.1848 | 14.8383 | 3.8933e-08 | 0 | 0 | 0 | 0 | 0 | 1 | -90 | 90 | 0.029 | 0.0073926 | -0.02879 | -0.007262
14 | 41 | 2.4491 | 1.5674 | 4.1126e-09 | 0 | 0 | 0 | 0 | 0 | 1 | -90 | 90 | 0.02879 | 0.007262 | -0.028767 | -0.0072482
22 | 21 | 2.4205 | 1.5491 | 4.0647e-09 | 0 | 0 | 0 | 0 | 0 | 1 | -90 | 90 | -0.0068243 | -0.0017104 | 0.0068255 | 0.0017109
21 | 20 | 0.23018 | 0.14732 | 3.8654e-10 | 0 | 0 | 0 | 0 | 0 | 1 | -90 | 90 | -0.0099806 | -0.0025017 | 0.0099809 | 0.0025018
41 | 42 | 0.25476 | 0.16305 | 4.2781e-10 | 0 | 0 | 0 | 0 | 0 | 1 | -90 | 90 | 0.027225 | 0.0068618 | -0.027223 | -0.0068605
42 | 43 | 0.35748 | 0.22879 | 6.003e-10 | 0 | 0 | 0 | 0 | 0 | 1 | -90 | 90 | 0.025751 | 0.0064915 | -0.025748 | -0.0064899
18 | 19 | 15.1986 | 9.7271 | 2.5523e-08 | 0 | 0 | 0 | 0 | 0 | 1 | -90 | 90 | 0.021819 | 0.0054994 | -0.021738 | -0.0054503
19 | 20 | 3.3876 | 2.1681 | 5.6888e-09 | 0 | 0 | 0 | 0 | 0 | 1 | -90 | 90 | 0.011858 | 0.0029738 | -0.011853 | -0.0029709
19 | 23 | 10.1284 | 6.4822 | 1.7008e-08 | 0 | 0 | 0 | 0 | 0 | 1 | -90 | 90 | 0.0061344 | 0.0015376 | -0.0061301 | -0.0015365
25 | 26 | 9.993 | 6.3955 | 1.6781e-08 | 0 | 0 | 0 | 0 | 0 | 1 | -90 | 90 | 0.002074 | 0.00051358 | -0.0020735 | -0.00051486
25 | 27 | 6.0068 | 3.8444 | 1.0087e-08 | 0 | 0 | 0 | 0 | 0 | 1 | -90 | 90 | -0.0025173 | -0.00062469 | 0.0025177 | 0.00062401
26 | 28 | 27.5895 | 17.6573 | 4.633e-08 | 0 | 0 | 0 | 0 | 0 | 1 | -90 | 90 | 0.0016301 | 0.00040374 | -0.0016293 | -0.00040759
27 | 29 | 1.0223 | 0.6543 | 1.7168e-09 | 0 | 0 | 0 | 0 | 0 | 1 | -90 | 90 | -0.007434 | -0.0018496 | 0.0074346 | 0.0018498
27 | 30 | 7.3617 | 4.7115 | 1.2362e-08 | 0 | 0 | 0 | 0 | 0 | 1 | -90 | 90 | 0.0049163 | 0.0012256 | -0.0049143 | -0.0012255
28 | 35 | 1.944 | 1.2442 | 3.2645e-09 | 0 | 0 | 0 | 0 | 0 | 1 | -90 | 90 | 0.0010027 | 0.00025055 | -0.0010027 | -0.00025085
29 | 36 | 9.6611 | 6.1831 | 1.6224e-08 | 0 | 0 | 0 | 0 | 0 | 1 | -90 | 90 | -0.0074346 | -0.0018498 | 0.0074406 | 0.0018521
35 | 40 | 2.9976 | 1.9185 | 5.0338e-09 | 0 | 0 | 0 | 0 | 0 | 1 | -90 | 90 | 0.00049518 | 0.00012364 | -0.00049517 | -0.00012411
36 | 37 | 13.4858 | 8.6309 | 2.2646e-08 | 0 | 0 | 0 | 0 | 0 | 1 | -90 | 90 | -0.0075929 | -0.0018903 | 0.0076016 | 0.0018937
37 | 38 | 22.4229 | 14.3507 | 3.7654e-08 | 0 | 0 | 0 | 0 | 0 | 1 | -90 | 90 | -0.0086433 | -0.0021548 | 0.008662 | 0.0021631
38 | 46 | 1.1315 | 0.72416 | 1.9001e-09 | 0 | 0 | 0 | 0 | 0 | 1 | -90 | 90 | -0.010358 | -0.0025881 | 0.010359 | 0.0025888
46 | 59 | 6.1254 | 3.9202 | 1.0286e-08 | 0 | 0 | 0 | 0 | 0 | 1 | -90 | 90 | -0.012708 | -0.0031776 | 0.012719 | 0.0031837
59 | 58 | 8.7555 | 5.6035 | 1.4703e-08 | 0 | 0 | 0 | 0 | 0 | 1 | -90 | 90 | -0.012719 | -0.0031836 | 0.012735 | 0.0031923
43 | 44 | 5.4346 | 3.4782 | 9.1262e-09 | 0 | 0 | 0 | 0 | 0 | 1 | -90 | 90 | 0.02441 | 0.0061545 | -0.024375 | -0.0061327
44 | 45 | 0.84802 | 0.54273 | 1.4241e-09 | 0 | 0 | 0 | 0 | 0 | 1 | -90 | 90 | 0.02373 | 0.0059711 | -0.023725 | -0.0059679
45 | 47 | 0.85302 | 0.54593 | 1.4324e-09 | 0 | 0 | 0 | 0 | 0 | 1 | -90 | 90 | 0.02308 | 0.0058063 | -0.023075 | -0.0058032
47 | 48 | 0.89188 | 0.5708 | 1.4977e-09 | 0 | 0 | 0 | 0 | 0 | 1 | -90 | 90 | 0.022415 | 0.005638 | -0.02241 | -0.0056349
48 | 49 | 0.85316 | 0.54602 | 1.4327e-09 | 0 | 0 | 0 | 0 | 0 | 1 | -90 | 90 | 0.021751 | 0.0054696 | -0.021746 | -0.0054669
58 | 57 | 0.859 | 0.54976 | 1.4425e-09 | 0 | 0 | 0 | 0 | 0 | 1 | -90 | 90 | -0.014884 | -0.0037309 | 0.014886 | 0.0037322
49 | 50 | 0.8802 | 0.56333 | 1.4781e-09 | 0 | 0 | 0 | 0 | 0 | 1 | -90 | 90 | 0.021045 | 0.0052912 | -0.021041 | -0.0052886
50 | 51 | 0.84405 | 0.54019 | 1.4174e-09 | 0 | 0 | 0 | 0 | 0 | 1 | -90 | 90 | 0.020339 | 0.0051128 | -0.020335 | -0.0051104
51 | 52 | 0.91428 | 0.58514 | 1.5353e-09 | 0 | 0 | 0 | 0 | 0 | 1 | -90 | 90 | 0.019634 | 0.0049347 | -0.01963 | -0.0049324
52 | 53 | 0.91708 | 0.58693 | 1.54e-09 | 0 | 0 | 0 | 0 | 0 | 1 | -90 | 90 | 0.01893 | 0.0047567 | -0.018926 | -0.0047546
53 | 54 | 0.80435 | 0.51478 | 1.3507e-09 | 0 | 0 | 0 | 0 | 0 | 1 | -90 | 90 | 0.018225 | 0.0045788 | -0.018222 | -0.0045771
54 | 55 | 0.90948 | 0.58207 | 1.5273e-09 | 0 | 0 | 0 | 0 | 0 | 1 | -90 | 90 | 0.017521 | 0.0044014 | -0.017518 | -0.0043996
55 | 56 | 6.7351 | 4.3104 | 1.131e-08 | 0 | 0 | 0 | 0 | 0 | 1 | -90 | 90 | 0.016817 | 0.004224 | -0.016796 | -0.0042116
56 | 57 | 0.90828 | 0.5813 | 1.5252e-09 | 0 | 0 | 0 | 0 | 0 | 1 | -90 | 90 | 0.015974 | 0.0040055 | -0.015971 | -0.004004