## bus_data
BUS_I | BUS_TYPE | Pd | Qd | Gs | Bs | area | Vm | Va | baseKV | zone | Vmax | Vmin
33 | 1 | 0.0025081 | 0.0006286 | 0 | 0 | 1 | 0.99436 | -0.10859 | 0.4 | 1 | 1.1 | 0.9
32 | 1 | 0 | 0 | 0 | 0 | 1 | 0.99442 | -0.10749 | 0.4 | 1 | 1.1 | 0.9
34 | 1 | 0 | 0 | 0 | 0 | 1 | 0.99436 | -0.10869 | 0.4 | 1 | 1.1 | 0.9
35 | 1 | 0.00038787 | 9.7209e-05 | 0 | 0 | 1 | 0.99435 | -0.10894 | 0.4 | 1 | 1.1 | 0.9
6 | 1 | 0.067518 | 0.016922 | 0 | 0 | 1 | 0.99701 | -0.057494 | 0.4 | 1 | 1.1 | 0.9
7 | 1 | 0 | 0 | 0 | 0 | 1 | 0.996 | -0.077029 | 0.4 | 1 | 1.1 | 0.9
8 | 3 | 0 | 0 | 0 | 0 | 1 | 1 | 0 | 0.4 | 1 | 1.1 | 0.9
9 | 1 | 0 | 0 | 0 | 0 | 1 | 0.99451 | -0.10572 | 0.4 | 1 | 1.1 | 0.9
18 | 1 | 0.021592 | 0.0054115 | 0 | 0 | 1 | 0.9963 | -0.070691 | 0.4 | 1 | 1.1 | 0.9
30 | 1 | 0.0008456 | 0.00021193 | 0 | 0 | 1 | 0.9943 | -0.10979 | 0.4 | 1 | 1.1 | 0.9
13 | 1 | 0.052183 | 0.013078 | 0 | 0 | 1 | 0.99008 | -0.19074 | 0.4 | 1 | 1.1 | 0.9
24 | 1 | 0.0021625 | 0.00054198 | 0 | 0 | 1 | 0.99397 | -0.11611 | 0.4 | 1 | 1.1 | 0.9
25 | 1 | 0.002228 | 0.00055838 | 0 | 0 | 1 | 0.99409 | -0.11387 | 0.4 | 1 | 1.1 | 0.9
31 | 1 | 0.00054738 | 0.00013719 | 0 | 0 | 1 | 0.9942 | -0.11174 | 0.4 | 1 | 1.1 | 0.9

## generator_data
GEN_BUS | PG | QG | QMAX | QMIN | VG | MBASE | GEN_STATUS | PMAX | PMIN
8 | 0.15076 | 0.038078 | 10 | -10 | 1 | 100 | 1 | 10 | 0

## branch_data
F_BUS | T_BUS | BR_R | BR_X | BR_B | RATE_A | RATE_B | RATE_C | TAP | SHIFT | BR_STATUS | ANGMIN | ANGMAX | P_in | Q_in | P_out | Q_out
33 | 32 | 1.6842 | 1.0779 | 2.8282e-09 | 0 | 0 | 0 | 0 | 0 | 1 | -90 | 90 | -0.002896 | -0.00072516 | 0.0028962 | 0.00072498
33 | 34 | 1.05 | 0.67199 | 1.7632e-09 | 0 | 0 | 0 | 0 | 0 | 1 | -90 | 90 | 0.00038788 | 9.6557e-05 | -0.00038787 | -9.6731e-05
32 | 9 | 2.7116 | 1.7354 | 4.5534e-09 | 0 | 0 | 0 | 0 | 0 | 1 | -90 | 90 | -0.0028962 | -0.00072498 | 0.0028964 | 0.00072468
34 | 35 | 2.9007 | 1.8565 | 4.8711e-09 | 0 | 0 | 0 | 0 | 0 | 1 | -90 | 90 | 0.00038787 | 9.6731e-05 | -0.00038787 | -9.7209e-05
6 | 7 | 9.9988 | 6.3993 | 1.6791e-08 | 0 | 0 | 0 | 0 | 0 | 1 | -90 | 90 | 0.0087021 | 0.0021823 | -0.008694 | -0.0021788
6 | 8 | 3.3711 | 2.1575 | 5.661e-09 | 0 | 0 | 0 | 0 | 0 | 1 | -90 | 90 | -0.07622 | -0.019104 | 0.07643 | 0.019237
7 | 9 | 14.6571 | 9.3805 | 2.4613e-08 | 0 | 0 | 0 | 0 | 0 | 1 | -90 | 90 | 0.008694 | 0.0021788 | -0.0086821 | -0.0021737
8 | 18 | 4.2788 | 2.7384 | 7.1853e-09 | 0 | 0 | 0 | 0 | 0 | 1 | -90 | 90 | 0.074327 | 0.018841 | -0.074075 | -0.01868
9 | 30 | 3.1186 | 1.9959 | 5.237e-09 | 0 | 0 | 0 | 0 | 0 | 1 | -90 | 90 | 0.0057857 | 0.001449 | -0.0057846 | -0.0014488
18 | 13 | 10.1715 | 6.5097 | 1.7081e-08 | 0 | 0 | 0 | 0 | 0 | 1 | -90 | 90 | 0.052483 | 0.013269 | -0.052183 | -0.013078
30 | 31 | 1.748 | 1.1187 | 2.9353e-09 | 0 | 0 | 0 | 0 | 0 | 1 | -90 | 90 | 0.004939 | 0.0012369 | -0.0049385 | -0.0012369
24 | 25 | 4.5699 | 2.9248 | 7.6742e-09 | 0 | 0 | 0 | 0 | 0 | 1 | -90 | 90 | -0.0021625 | -0.00054198 | 0.0021628 | 0.00054137
25 | 31 | 2.1514 | 1.3769 | 3.6128e-09 | 0 | 0 | 0 | 0 | 0 | 1 | -90 | 90 | -0.0043907 | -0.0010997 | 0.0043912 | 0.0010997