## bus_data
BUS_I | BUS_TYPE | Pd | Qd | Gs | Bs | area | Vm | Va | baseKV | zone | Vmax | Vmin
1 | 1 | 0.002467 | 0.00061829 | 0 | 0 | 1 | 0.98439 | -0.29744 | 0.4 | 1 | 1.1 | 0.9
2 | 1 | 0.0013154 | 0.00032967 | 0 | 0 | 1 | 0.98462 | -0.29289 | 0.4 | 1 | 1.1 | 0.9
3 | 1 | 0.00055223 | 0.0001384 | 0 | 0 | 1 | 0.98431 | -0.29899 | 0.4 | 1 | 1.1 | 0.9
4 | 1 | 0 | 0 | 0 | 0 | 1 | 0.98468 | -0.29172 | 0.4 | 1 | 1.1 | 0.9
5 | 1 | 0.0015083 | 0.00037802 | 0 | 0 | 1 | 0.98428 | -0.29957 | 0.4 | 1 | 1.1 | 0.9
68 | 3 | 0.013795 | 0.0034573 | 0 | 0 | 1 | 1 | 0 | 0.4 | 1 | 1.1 | 0.9
84 | 1 | 0.0075466 | 0.0018914 | 0 | 0 | 1 | 0.98865 | -0.21509 | 0.4 | 1 | 1.1 | 0.9
66 | 1 | 0.017341 | 0.0043462 | 0 | 0 | 1 | 0.99844 | -0.02944 | 0.4 | 1 | 1.1 | 0.9
15 | 1 | 0 | 0 | 0 | 0 | 1 | 0.98523 | -0.28094 | 0.4 | 1 | 1.1 | 0.9
75 | 1 | 0 | 0 | 0 | 0 | 1 | 0.98424 | -0.30022 | 0.4 | 1 | 1.1 | 0.9
16 | 1 | 0 | 0 | 0 | 0 | 1 | 0.98436 | -0.29775 | 0.4 | 1 | 1.1 | 0.9
14 | 1 | 0.058377 | 0.014631 | 0 | 0 | 1 | 0.98238 | -0.33651 | 0.4 | 1 | 1.1 | 0.9
73 | 1 | 0.00048982 | 0.00012276 | 0 | 0 | 1 | 0.98421 | -0.30079 | 0.4 | 1 | 1.1 | 0.9
6 | 1 | 0.011291 | 0.0028297 | 0 | 0 | 1 | 0.97306 | -0.51812 | 0.4 | 1 | 1.1 | 0.9
7 | 1 | 0 | 0 | 0 | 0 | 1 | 0.97333 | -0.51263 | 0.4 | 1 | 1.1 | 0.9
8 | 1 | 0 | 0 | 0 | 0 | 1 | 0.97364 | -0.50652 | 0.4 | 1 | 1.1 | 0.9
77 | 1 | 0 | 0 | 0 | 0 | 1 | 0.98575 | -0.27282 | 0.4 | 1 | 1.1 | 0.9
80 | 1 | 0 | 0 | 0 | 0 | 1 | 0.98536 | -0.2806 | 0.4 | 1 | 1.1 | 0.9
82 | 1 | 0.029117 | 0.0072975 | 0 | 0 | 1 | 0.98424 | -0.30245 | 0.4 | 1 | 1.1 | 0.9
45 | 1 | 0 | 0 | 0 | 0 | 1 | 0.98786 | -0.23191 | 0.4 | 1 | 1.1 | 0.9
11 | 1 | 0 | 0 | 0 | 0 | 1 | 0.97449 | -0.48985 | 0.4 | 1 | 1.1 | 0.9
83 | 1 | 0.018794 | 0.0047101 | 0 | 0 | 1 | 0.97308 | -0.51759 | 0.4 | 1 | 1.1 | 0.9
13 | 1 | 0 | 0 | 0 | 0 | 1 | 0.97207 | -0.53748 | 0.4 | 1 | 1.1 | 0.9
9 | 1 | 0.02195 | 0.0055013 | 0 | 0 | 1 | 0.977 | -0.44062 | 0.4 | 1 | 1.1 | 0.9
10 | 1 | 0 | 0 | 0 | 0 | 1 | 0.9818 | -0.34725 | 0.4 | 1 | 1.1 | 0.9
12 | 1 | 0 | 0 | 0 | 0 | 1 | 0.98267 | -0.33027 | 0.4 | 1 | 1.1 | 0.9
76 | 1 | 0.01411 | 0.0035363 | 0 | 0 | 1 | 0.98245 | -0.33459 | 0.4 | 1 | 1.1 | 0.9
85 | 1 | 0.074237 | 0.018605 | 0 | 0 | 1 | 0.9701 | -0.57642 | 0.4 | 1 | 1.1 | 0.9
17 | 1 | 0.0027292 | 0.000684 | 0 | 0 | 1 | 0.98487 | -0.28997 | 0.4 | 1 | 1.1 | 0.9
18 | 1 | 0.027654 | 0.0069307 | 0 | 0 | 1 | 0.98495 | -0.28833 | 0.4 | 1 | 1.1 | 0.9
20 | 1 | 0.0056495 | 0.0014159 | 0 | 0 | 1 | 0.98501 | -0.28725 | 0.4 | 1 | 1.1 | 0.9
22 | 1 | 0.0062203 | 0.001559 | 0 | 0 | 1 | 0.98594 | -0.26906 | 0.4 | 1 | 1.1 | 0.9
21 | 1 | 0 | 0 | 0 | 0 | 1 | 0.97304 | -0.52019 | 0.4 | 1 | 1.1 | 0.9
29 | 1 | 0.0086204 | 0.0021605 | 0 | 0 | 1 | 0.97223 | -0.53617 | 0.4 | 1 | 1.1 | 0.9
72 | 1 | 0.00365 | 0.00091477 | 0 | 0 | 1 | 0.97325 | -0.51603 | 0.4 | 1 | 1.1 | 0.9
40 | 1 | 0.0028638 | 0.00071774 | 0 | 0 | 1 | 0.98643 | -0.25945 | 0.4 | 1 | 1.1 | 0.9
28 | 1 | 0.002811 | 0.0007045 | 0 | 0 | 1 | 0.97201 | -0.54048 | 0.4 | 1 | 1.1 | 0.9
71 | 1 | 0 | 0 | 0 | 0 | 1 | 0.9749 | -0.48351 | 0.4 | 1 | 1.1 | 0.9
33 | 1 | 0 | 0 | 0 | 0 | 1 | 0.98849 | -0.21946 | 0.4 | 1 | 1.1 | 0.9
23 | 1 | 0.0042794 | 0.0010725 | 0 | 0 | 1 | 0.97095 | -0.56149 | 0.4 | 1 | 1.1 | 0.9
24 | 1 | 0.0069062 | 0.0017309 | 0 | 0 | 1 | 0.97115 | -0.55751 | 0.4 | 1 | 1.1 | 0.9
25 | 1 | 0.0070558 | 0.0017684 | 0 | 0 | 1 | 0.9709 | -0.56254 | 0.4 | 1 | 1.1 | 0.9
26 | 1 | 0.0080123 | 0.0020081 | 0 | 0 | 1 | 0.97154 | -0.54982 | 0.4 | 1 | 1.1 | 0.9
27 | 1 | 0.0037649 | 0.00094358 | 0 | 0 | 1 | 0.97174 | -0.54592 | 0.4 | 1 | 1.1 | 0.9
30 | 1 | 0.0040947 | 0.0010262 | 0 | 0 | 1 | 0.98479 | -0.29091 | 0.4 | 1 | 1.1 | 0.9
31 | 1 | 0.0091133 | 0.002284 | 0 | 0 | 1 | 0.98839 | -0.22134 | 0.4 | 1 | 1.1 | 0.9
32 | 1 | 0 | 0 | 0 | 0 | 1 | 0.9846 | -0.2945 | 0.4 | 1 | 1.1 | 0.9
34 | 1 | 0.0037033 | 0.00092813 | 0 | 0 | 1 | 0.98381 | -0.30986 | 0.4 | 1 | 1.1 | 0.9
35 | 1 | 0.0035497 | 0.00088963 | 0 | 0 | 1 | 0.98402 | -0.30579 | 0.4 | 1 | 1.1 | 0.9
41 | 1 | 0 | 0 | 0 | 0 | 1 | 0.99005 | -0.18951 | 0.4 | 1 | 1.1 | 0.9
63 | 1 | 0.055295 | 0.013858 | 0 | 0 | 1 | 0.97996 | -0.38517 | 0.4 | 1 | 1.1 | 0.9
64 | 1 | 0.0096983 | 0.0024306 | 0 | 0 | 1 | 0.9835 | -0.316 | 0.4 | 1 | 1.1 | 0.9
69 | 1 | 0.0025787 | 0.00064627 | 0 | 0 | 1 | 0.9919 | -0.15399 | 0.4 | 1 | 1.1 | 0.9
62 | 1 | 0.0007469 | 0.00018719 | 0 | 0 | 1 | 0.97993 | -0.38574 | 0.4 | 1 | 1.1 | 0.9
65 | 1 | 0.0030157 | 0.00075581 | 0 | 0 | 1 | 0.98333 | -0.31911 | 0.4 | 1 | 1.1 | 0.9
36 | 1 | 0.0027003 | 0.00067675 | 0 | 0 | 1 | 0.98623 | -0.26372 | 0.4 | 1 | 1.1 | 0.9
37 | 1 | 0.0018157 | 0.00045506 | 0 | 0 | 1 | 0.98629 | -0.26248 | 0.4 | 1 | 1.1 | 0.9
38 | 1 | 0.0021071 | 0.00052808 | 0 | 0 | 1 | 0.98622 | -0.26389 | 0.4 | 1 | 1.1 | 0.9
39 | 1 | 0.001882 | 0.00047167 | 0 | 0 | 1 | 0.9863 | -0.2622 | 0.4 | 1 | 1.1 | 0.9
50 | 1 | 0.0027734 | 0.00069507 | 0 | 0 | 1 | 0.98647 | -0.25896 | 0.4 | 1 | 1.1 | 0.9
49 | 1 | 0.0026479 | 0.00066364 | 0 | 0 | 1 | 0.9865 | -0.25835 | 0.4 | 1 | 1.1 | 0.9
43 | 1 | 0.0013867 | 0.00034755 | 0 | 0 | 1 | 0.98769 | -0.2353 | 0.4 | 1 | 1.1 | 0.9
67 | 1 | 0.022935 | 0.005748 | 0 | 0 | 1 | 0.99505 | -0.093826 | 0.4 | 1 | 1.1 | 0.9
42 | 1 | 0.001258 | 0.00031527 | 0 | 0 | 1 | 0.98751 | -0.23876 | 0.4 | 1 | 1.1 | 0.9
44 | 1 | 0.0012239 | 0.00030675 | 0 | 0 | 1 | 0.98722 | -0.24432 | 0.4 | 1 | 1.1 | 0.9
46 | 1 | 0.0011763 | 0.0002948 | 0 | 0 | 1 | 0.9871 | -0.24667 | 0.4 | 1 | 1.1 | 0.9
47 | 1 | 0.0011406 | 0.00028587 | 0 | 0 | 1 | 0.98682 | -0.25214 | 0.4 | 1 | 1.1 | 0.9
48 | 1 | 0.0029599 | 0.00074181 | 0 | 0 | 1 | 0.98676 | -0.25333 | 0.4 | 1 | 1.1 | 0.9
51 | 1 | 0.0026766 | 0.00067082 | 0 | 0 | 1 | 0.97947 | -0.39419 | 0.4 | 1 | 1.1 | 0.9
52 | 1 | 0 | 0 | 0 | 0 | 1 | 0.97949 | -0.39368 | 0.4 | 1 | 1.1 | 0.9
53 | 1 | 0 | 0 | 0 | 0 | 1 | 0.97954 | -0.39284 | 0.4 | 1 | 1.1 | 0.9
54 | 1 | 0 | 0 | 0 | 0 | 1 | 0.98029 | -0.37809 | 0.4 | 1 | 1.1 | 0.9
70 | 1 | 0.010577 | 0.0026509 | 0 | 0 | 1 | 0.97638 | -0.45448 | 0.4 | 1 | 1.1 | 0.9
56 | 1 | 0.0021165 | 0.00053044 | 0 | 0 | 1 | 0.98082 | -0.36797 | 0.4 | 1 | 1.1 | 0.9
57 | 1 | 0.0037213 | 0.00093265 | 0 | 0 | 1 | 0.98147 | -0.35529 | 0.4 | 1 | 1.1 | 0.9
58 | 1 | 0.00097798 | 0.0002451 | 0 | 0 | 1 | 0.98191 | -0.34682 | 0.4 | 1 | 1.1 | 0.9
59 | 1 | 0.00089536 | 0.0002244 | 0 | 0 | 1 | 0.98216 | -0.34189 | 0.4 | 1 | 1.1 | 0.9
60 | 1 | 0.0039873 | 0.0009993 | 0 | 0 | 1 | 0.98236 | -0.33793 | 0.4 | 1 | 1.1 | 0.9
61 | 1 | 0.0053076 | 0.0013302 | 0 | 0 | 1 | 0.98287 | -0.32808 | 0.4 | 1 | 1.1 | 0.9
74 | 1 | 0.00070866 | 0.00017761 | 0 | 0 | 1 | 0.98421 | -0.3009 | 0.4 | 1 | 1.1 | 0.9
78 | 1 | 0.0010128 | 0.00025384 | 0 | 0 | 1 | 0.98522 | -0.28318 | 0.4 | 1 | 1.1 | 0.9
79 | 1 | 0.0019125 | 0.00047931 | 0 | 0 | 1 | 0.98514 | -0.28476 | 0.4 | 1 | 1.1 | 0.9
81 | 1 | 0.0019931 | 0.00049952 | 0 | 0 | 1 | 0.9851 | -0.28558 | 0.4 | 1 | 1.1 | 0.9

## generator_data
GEN_BUS | PG | QG | QMAX | QMIN | VG | MBASE | GEN_STATUS | PMAX | PMIN
68 | 0.54632 | 0.1406 | 10 | -10 | 1 | 100 | 1 | 10 | 0

## branch_data
F_BUS | T_BUS | BR_R | BR_X | BR_B | RATE_A | RATE_B | RATE_C | TAP | SHIFT | BR_STATUS | ANGMIN | ANGMAX | P_in | Q_in | P_out | Q_out
1 | 2 | 3.4493 | 2.2075 | 5.7922e-09 | 0 | 0 | 0 | 0 | 0 | 1 | -90 | 90 | -0.0057264 | -0.001434 | 0.0057277 | 0.0014342
1 | 3 | 2.064 | 1.3209 | 3.466e-09 | 0 | 0 | 0 | 0 | 0 | 1 | -90 | 90 | 0.0032594 | 0.00081572 | -0.0032592 | -0.0008159
2 | 4 | 0.7194 | 0.46042 | 1.2081e-09 | 0 | 0 | 0 | 0 | 0 | 1 | -90 | 90 | -0.0070431 | -0.0017639 | 0.0070435 | 0.001764
3 | 5 | 0.93421 | 0.59789 | 1.5688e-09 | 0 | 0 | 0 | 0 | 0 | 1 | -90 | 90 | 0.002707 | 0.0006775 | -0.0027069 | -0.00067761
4 | 15 | 6.6536 | 4.2583 | 1.1173e-08 | 0 | 0 | 0 | 0 | 0 | 1 | -90 | 90 | -0.0070435 | -0.001764 | 0.0070471 | 0.0017653
5 | 75 | 2.3476 | 1.5025 | 3.9422e-09 | 0 | 0 | 0 | 0 | 0 | 1 | -90 | 90 | 0.0011985 | 0.00029958 | -0.0011985 | -0.00029994
68 | 84 | 4.4672 | 2.859 | 2.2505e-08 | 0 | 0 | 0 | 0 | 0 | 1 | -90 | 90 | 0.21804 | 0.056464 | -0.21578 | -0.055016
68 | 66 | 0.42543 | 0.27227 | 2.1432e-09 | 0 | 0 | 0 | 0 | 0 | 1 | -90 | 90 | 0.31449 | 0.080682 | -0.31404 | -0.080395
84 | 15 | 1.3968 | 0.89397 | 7.0369e-09 | 0 | 0 | 0 | 0 | 0 | 1 | -90 | 90 | 0.20823 | 0.053125 | -0.20757 | -0.052703
66 | 67 | 0.98074 | 0.62767 | 4.9408e-09 | 0 | 0 | 0 | 0 | 0 | 1 | -90 | 90 | 0.2967 | 0.076049 | -0.29577 | -0.075458
15 | 16 | 0.52068 | 0.33323 | 2.6231e-09 | 0 | 0 | 0 | 0 | 0 | 1 | -90 | 90 | 0.14199 | 0.036209 | -0.14188 | -0.036135
15 | 14 | 4.1297 | 2.643 | 6.9349e-09 | 0 | 0 | 0 | 0 | 0 | 1 | -90 | 90 | 0.058532 | 0.014729 | -0.058377 | -0.014631
75 | 73 | 2.0692 | 1.3243 | 3.4747e-09 | 0 | 0 | 0 | 0 | 0 | 1 | -90 | 90 | 0.0011985 | 0.00029994 | -0.0011985 | -0.00030026
16 | 12 | 1.0045 | 0.64285 | 3.3735e-09 | 0 | 0 | 0 | 0 | 0 | 1 | -90 | 90 | 0.14188 | 0.036135 | -0.14165 | -0.035993
73 | 74 | 0.68671 | 0.43949 | 1.1532e-09 | 0 | 0 | 0 | 0 | 0 | 1 | -90 | 90 | 0.00070866 | 0.0001775 | -0.00070866 | -0.00017761
6 | 7 | 2.0656 | 1.322 | 3.4687e-09 | 0 | 0 | 0 | 0 | 0 | 1 | -90 | 90 | -0.011291 | -0.0028297 | 0.011293 | 0.0028312
7 | 8 | 2.2962 | 1.4695 | 3.8559e-09 | 0 | 0 | 0 | 0 | 0 | 1 | -90 | 90 | -0.011293 | -0.0028312 | 0.011297 | 0.002833
8 | 11 | 2.3564 | 1.5081 | 3.957e-09 | 0 | 0 | 0 | 0 | 0 | 1 | -90 | 90 | -0.0301 | -0.007549 | 0.030124 | 0.007564
8 | 83 | 2.5013 | 1.6008 | 4.2004e-09 | 0 | 0 | 0 | 0 | 0 | 1 | -90 | 90 | 0.018803 | 0.0047161 | -0.018794 | -0.0047101
77 | 80 | 6.8869 | 4.4076 | 1.1565e-08 | 0 | 0 | 0 | 0 | 0 | 1 | -90 | 90 | 0.0049212 | 0.0012324 | -0.0049194 | -0.0012323
77 | 82 | 4.4248 | 2.8319 | 7.4305e-09 | 0 | 0 | 0 | 0 | 0 | 1 | -90 | 90 | 0.029159 | 0.0073231 | -0.029117 | -0.0072975
77 | 45 | 5.2445 | 3.3565 | 8.8069e-09 | 0 | 0 | 0 | 0 | 0 | 1 | -90 | 90 | -0.03408 | -0.0085555 | 0.034146 | 0.0085973
80 | 78 | 2.2787 | 1.4584 | 3.8265e-09 | 0 | 0 | 0 | 0 | 0 | 1 | -90 | 90 | 0.0049194 | 0.0012323 | -0.0049188 | -0.0012323
45 | 43 | 0.6413 | 0.41043 | 1.0769e-09 | 0 | 0 | 0 | 0 | 0 | 1 | -90 | 90 | 0.023098 | 0.0057973 | -0.023094 | -0.005795
45 | 41 | 3.2544 | 2.0828 | 5.465e-09 | 0 | 0 | 0 | 0 | 0 | 1 | -90 | 90 | -0.057244 | -0.014395 | 0.05736 | 0.014468
11 | 13 | 2.7243 | 1.7435 | 4.5748e-09 | 0 | 0 | 0 | 0 | 0 | 1 | -90 | 90 | 0.074544 | 0.018802 | -0.074375 | -0.018693
11 | 9 | 2.0138 | 1.2888 | 3.3817e-09 | 0 | 0 | 0 | 0 | 0 | 1 | -90 | 90 | -0.10467 | -0.026365 | 0.10492 | 0.026523
13 | 85 | 2.2168 | 1.4187 | 3.7226e-09 | 0 | 0 | 0 | 0 | 0 | 1 | -90 | 90 | 0.074375 | 0.018693 | -0.074237 | -0.018605
9 | 10 | 3.1793 | 2.0348 | 5.3389e-09 | 0 | 0 | 0 | 0 | 0 | 1 | -90 | 90 | -0.12687 | -0.032025 | 0.12744 | 0.032389
10 | 12 | 0.58121 | 0.37197 | 1.952e-09 | 0 | 0 | 0 | 0 | 0 | 1 | -90 | 90 | -0.12744 | -0.032389 | 0.12754 | 0.032456
12 | 76 | 1.3242 | 0.84747 | 2.2236e-09 | 0 | 0 | 0 | 0 | 0 | 1 | -90 | 90 | 0.014113 | 0.0035379 | -0.01411 | -0.0035363
17 | 18 | 2.6076 | 1.6689 | 4.3789e-09 | 0 | 0 | 0 | 0 | 0 | 1 | -90 | 90 | -0.0027292 | -0.000684 | 0.0027294 | 0.00068371
18 | 20 | 0.15539 | 0.099447 | 2.6094e-10 | 0 | 0 | 0 | 0 | 0 | 1 | -90 | 90 | -0.030383 | -0.0076145 | 0.030385 | 0.0076154
20 | 22 | 2.1967 | 1.4059 | 3.6889e-09 | 0 | 0 | 0 | 0 | 0 | 1 | -90 | 90 | -0.036034 | -0.0090313 | 0.036066 | 0.009051
22 | 40 | 0.99145 | 0.63453 | 1.6649e-09 | 0 | 0 | 0 | 0 | 0 | 1 | -90 | 90 | -0.042286 | -0.01061 | 0.042305 | 0.010622
21 | 29 | 1.6347 | 1.0462 | 2.745e-09 | 0 | 0 | 0 | 0 | 0 | 1 | -90 | 90 | 0.04151 | 0.010426 | -0.041479 | -0.010406
21 | 72 | 0.42556 | 0.27236 | 7.1463e-10 | 0 | 0 | 0 | 0 | 0 | 1 | -90 | 90 | -0.04151 | -0.010426 | 0.041519 | 0.010431
29 | 28 | 0.55559 | 0.35558 | 9.3298e-10 | 0 | 0 | 0 | 0 | 0 | 1 | -90 | 90 | 0.032858 | 0.0082453 | -0.032852 | -0.008241
72 | 71 | 3.0668 | 1.9628 | 5.15e-09 | 0 | 0 | 0 | 0 | 0 | 1 | -90 | 90 | -0.045168 | -0.011346 | 0.045239 | 0.01139
40 | 33 | 3.8737 | 2.4792 | 6.505e-09 | 0 | 0 | 0 | 0 | 0 | 1 | -90 | 90 | -0.045169 | -0.01134 | 0.045256 | 0.011395
28 | 27 | 0.76711 | 0.49095 | 1.2882e-09 | 0 | 0 | 0 | 0 | 0 | 1 | -90 | 90 | 0.030041 | 0.0075365 | -0.030033 | -0.0075317
71 | 70 | 2.7461 | 1.7575 | 4.6115e-09 | 0 | 0 | 0 | 0 | 0 | 1 | -90 | 90 | -0.045239 | -0.01139 | 0.045302 | 0.01143
33 | 41 | 0.62656 | 0.401 | 3.1565e-09 | 0 | 0 | 0 | 0 | 0 | 1 | -90 | 90 | -0.21134 | -0.053601 | 0.21165 | 0.053795
33 | 31 | 0.050019 | 0.032012 | 2.5199e-10 | 0 | 0 | 0 | 0 | 0 | 1 | -90 | 90 | 0.16609 | 0.042206 | -0.16607 | -0.042197
23 | 24 | 1.4851 | 0.95044 | 2.4938e-09 | 0 | 0 | 0 | 0 | 0 | 1 | -90 | 90 | -0.011336 | -0.002841 | 0.011338 | 0.0028421
23 | 25 | 0.62727 | 0.40145 | 1.0533e-09 | 0 | 0 | 0 | 0 | 0 | 1 | -90 | 90 | 0.0070562 | 0.0017685 | -0.0070558 | -0.0017684
24 | 26 | 1.7834 | 1.1414 | 2.9948e-09 | 0 | 0 | 0 | 0 | 0 | 1 | -90 | 90 | -0.018244 | -0.004573 | 0.018251 | 0.004577
26 | 27 | 0.62923 | 0.40271 | 1.0566e-09 | 0 | 0 | 0 | 0 | 0 | 1 | -90 | 90 | -0.026263 | -0.0065851 | 0.026268 | 0.0065881
30 | 31 | 1.952 | 1.2493 | 9.8337e-09 | 0 | 0 | 0 | 0 | 0 | 1 | -90 | 90 | -0.15644 | -0.039578 | 0.15696 | 0.039913
30 | 32 | 0.10304 | 0.065948 | 5.1911e-10 | 0 | 0 | 0 | 0 | 0 | 1 | -90 | 90 | 0.15234 | 0.038552 | -0.15232 | -0.038535
32 | 34 | 1.1167 | 0.71468 | 1.8752e-09 | 0 | 0 | 0 | 0 | 0 | 1 | -90 | 90 | 0.059991 | 0.015129 | -0.059947 | -0.015101
32 | 35 | 0.53499 | 0.34239 | 2.6952e-09 | 0 | 0 | 0 | 0 | 0 | 1 | -90 | 90 | 0.092324 | 0.023406 | -0.092274 | -0.023374
34 | 63 | 5.8071 | 3.7165 | 9.7516e-09 | 0 | 0 | 0 | 0 | 0 | 1 | -90 | 90 | 0.056244 | 0.014173 | -0.056042 | -0.014045
35 | 64 | 0.5029 | 0.32186 | 2.5335e-09 | 0 | 0 | 0 | 0 | 0 | 1 | -90 | 90 | 0.088724 | 0.022484 | -0.088681 | -0.022457
41 | 69 | 0.58593 | 0.37499 | 2.9518e-09 | 0 | 0 | 0 | 0 | 0 | 1 | -90 | 90 | -0.26901 | -0.068264 | 0.26947 | 0.068558
63 | 62 | 3.2594 | 2.086 | 5.4735e-09 | 0 | 0 | 0 | 0 | 0 | 1 | -90 | 90 | 0.00074692 | 0.00018668 | -0.0007469 | -0.00018719
64 | 65 | 0.17212 | 0.11015 | 8.6709e-10 | 0 | 0 | 0 | 0 | 0 | 1 | -90 | 90 | 0.078982 | 0.020026 | -0.078971 | -0.020019
69 | 67 | 0.98792 | 0.63227 | 4.977e-09 | 0 | 0 | 0 | 0 | 0 | 1 | -90 | 90 | -0.27205 | -0.069205 | 0.27284 | 0.06971
65 | 61 | 0.51572 | 0.33006 | 2.5981e-09 | 0 | 0 | 0 | 0 | 0 | 1 | -90 | 90 | 0.075955 | 0.019263 | -0.075922 | -0.019242
36 | 37 | 1.1282 | 0.72207 | 1.8946e-09 | 0 | 0 | 0 | 0 | 0 | 1 | -90 | 90 | -0.0048073 | -0.0012048 | 0.0048076 | 0.0012048
36 | 38 | 0.34104 | 0.21826 | 5.7269e-10 | 0 | 0 | 0 | 0 | 0 | 1 | -90 | 90 | 0.0021071 | 0.00052804 | -0.0021071 | -0.00052808
37 | 39 | 0.18063 | 0.1156 | 3.0332e-10 | 0 | 0 | 0 | 0 | 0 | 1 | -90 | 90 | -0.0066233 | -0.0016598 | 0.0066234 | 0.0016599
39 | 50 | 1.666 | 1.0662 | 2.7976e-09 | 0 | 0 | 0 | 0 | 0 | 1 | -90 | 90 | -0.0085054 | -0.0021315 | 0.0085067 | 0.0021321
50 | 49 | 0.23346 | 0.14942 | 3.9205e-10 | 0 | 0 | 0 | 0 | 0 | 1 | -90 | 90 | -0.01128 | -0.0028272 | 0.01128 | 0.0028273
49 | 48 | 1.5741 | 1.0074 | 2.6433e-09 | 0 | 0 | 0 | 0 | 0 | 1 | -90 | 90 | -0.013928 | -0.003491 | 0.013932 | 0.0034929
43 | 42 | 0.69861 | 0.44711 | 1.1732e-09 | 0 | 0 | 0 | 0 | 0 | 1 | -90 | 90 | 0.021707 | 0.0054475 | -0.021704 | -0.0054453
42 | 44 | 1.1881 | 0.76038 | 1.9951e-09 | 0 | 0 | 0 | 0 | 0 | 1 | -90 | 90 | 0.020446 | 0.00513 | -0.02044 | -0.0051267
44 | 46 | 0.53457 | 0.34213 | 8.9769e-10 | 0 | 0 | 0 | 0 | 0 | 1 | -90 | 90 | 0.019216 | 0.00482 | -0.019214 | -0.0048187
46 | 47 | 1.3259 | 0.8486 | 2.2266e-09 | 0 | 0 | 0 | 0 | 0 | 1 | -90 | 90 | 0.018038 | 0.0045239 | -0.018033 | -0.0045211
47 | 48 | 0.30591 | 0.19578 | 5.1371e-10 | 0 | 0 | 0 | 0 | 0 | 1 | -90 | 90 | 0.016892 | 0.0042352 | -0.016892 | -0.0042347
51 | 52 | 0.81219 | 0.5198 | 1.3639e-09 | 0 | 0 | 0 | 0 | 0 | 1 | -90 | 90 | -0.0026766 | -0.00067082 | 0.0026767 | 0.00067073
52 | 53 | 1.3613 | 0.8712 | 2.2859e-09 | 0 | 0 | 0 | 0 | 0 | 1 | -90 | 90 | -0.0026767 | -0.00067073 | 0.0026768 | 0.00067058
53 | 54 | 1.0872 | 0.6958 | 1.8257e-09 | 0 | 0 | 0 | 0 | 0 | 1 | -90 | 90 | -0.058721 | -0.014856 | 0.058762 | 0.014883
53 | 70 | 4.7457 | 3.0372 | 7.9693e-09 | 0 | 0 | 0 | 0 | 0 | 1 | -90 | 90 | 0.056044 | 0.014186 | -0.055879 | -0.014081
54 | 56 | 0.74796 | 0.47869 | 1.256e-09 | 0 | 0 | 0 | 0 | 0 | 1 | -90 | 90 | -0.058762 | -0.014883 | 0.058791 | 0.014901
56 | 57 | 0.90426 | 0.57873 | 3.037e-09 | 0 | 0 | 0 | 0 | 0 | 1 | -90 | 90 | -0.060908 | -0.015432 | 0.060945 | 0.015455
57 | 58 | 0.57009 | 0.36486 | 2.872e-09 | 0 | 0 | 0 | 0 | 0 | 1 | -90 | 90 | -0.064666 | -0.016388 | 0.064692 | 0.016404
58 | 59 | 0.32652 | 0.20897 | 1.6449e-09 | 0 | 0 | 0 | 0 | 0 | 1 | -90 | 90 | -0.06567 | -0.016649 | 0.065686 | 0.016659
59 | 60 | 0.25933 | 0.16597 | 1.3064e-09 | 0 | 0 | 0 | 0 | 0 | 1 | -90 | 90 | -0.066581 | -0.016883 | 0.066594 | 0.016891
60 | 61 | 0.60847 | 0.38942 | 3.0653e-09 | 0 | 0 | 0 | 0 | 0 | 1 | -90 | 90 | -0.070581 | -0.017891 | 0.070615 | 0.017912
78 | 79 | 1.7607 | 1.1268 | 2.9567e-09 | 0 | 0 | 0 | 0 | 0 | 1 | -90 | 90 | 0.003906 | 0.00097849 | -0.0039057 | -0.00097859
79 | 81 | 1.7863 | 1.1432 | 2.9997e-09 | 0 | 0 | 0 | 0 | 0 | 1 | -90 | 90 | 0.0019932 | 0.00049928 | -0.0019931 | -0.00049952