## bus_data
BUS_I | BUS_TYPE | Pd | Qd | Gs | Bs | area | Vm | Va | baseKV | zone | Vmax | Vmin
1 | 1 | 0.0013331 | 0.00033411 | 0 | 0 | 1 | 0.99384 | -0.11765 | 0.4 | 1 | 1.1 | 0.9
2 | 1 | 0.0029819 | 0.00074734 | 0 | 0 | 1 | 0.99403 | -0.11413 | 0.4 | 1 | 1.1 | 0.9
3 | 1 | 0 | 0 | 0 | 0 | 1 | 0.99298 | -0.13427 | 0.4 | 1 | 1.1 | 0.9
4 | 1 | 0.0035001 | 0.00087721 | 0 | 0 | 1 | 0.99467 | -0.10178 | 0.4 | 1 | 1.1 | 0.9
5 | 1 | 0.0018854 | 0.00047253 | 0 | 0 | 1 | 0.99229 | -0.14753 | 0.4 | 1 | 1.1 | 0.9
6 | 1 | 0.0017325 | 0.00043421 | 0 | 0 | 1 | 0.99258 | -0.14203 | 0.4 | 1 | 1.1 | 0.9
7 | 1 | 0.0019276 | 0.00048309 | 0 | 0 | 1 | 0.99556 | -0.084721 | 0.4 | 1 | 1.1 | 0.9
8 | 1 | 0.0028946 | 0.00072547 | 0 | 0 | 1 | 0.99153 | -0.16218 | 0.4 | 1 | 1.1 | 0.9
9 | 1 | 0.00072523 | 0.00018176 | 0 | 0 | 1 | 0.99242 | -0.14502 | 0.4 | 1 | 1.1 | 0.9
66 | 1 | 0.0012972 | 0.00032511 | 0 | 0 | 1 | 0.99582 | -0.079644 | 0.4 | 1 | 1.1 | 0.9
69 | 1 | 0.0012403 | 0.00031084 | 0 | 0 | 1 | 0.99007 | -0.1904 | 0.4 | 1 | 1.1 | 0.9
100 | 1 | 0.00083001 | 0.00020802 | 0 | 0 | 1 | 0.9924 | -0.14547 | 0.4 | 1 | 1.1 | 0.9
65 | 1 | 0.00097734 | 0.00024494 | 0 | 0 | 1 | 0.99587 | -0.078773 | 0.4 | 1 | 1.1 | 0.9
70 | 1 | 0.0034386 | 0.0008618 | 0 | 0 | 1 | 0.98983 | -0.19506 | 0.4 | 1 | 1.1 | 0.9
99 | 1 | 0.0010689 | 0.00026789 | 0 | 0 | 1 | 0.99239 | -0.14574 | 0.4 | 1 | 1.1 | 0.9
10 | 1 | 0.00062094 | 0.00015562 | 0 | 0 | 1 | 0.98275 | -0.33274 | 0.4 | 1 | 1.1 | 0.9
11 | 1 | 0 | 0 | 0 | 0 | 1 | 0.98259 | -0.33578 | 0.4 | 1 | 1.1 | 0.9
12 | 1 | 0 | 0 | 0 | 0 | 1 | 0.98367 | -0.31477 | 0.4 | 1 | 1.1 | 0.9
13 | 1 | 0.0015217 | 0.00038138 | 0 | 0 | 1 | 0.98168 | -0.35367 | 0.4 | 1 | 1.1 | 0.9
157 | 1 | 0.00058564 | 0.00014677 | 0 | 0 | 1 | 0.98461 | -0.29629 | 0.4 | 1 | 1.1 | 0.9
155 | 1 | 0.003048 | 0.0007639 | 0 | 0 | 1 | 0.98485 | -0.29161 | 0.4 | 1 | 1.1 | 0.9
14 | 1 | 0.001489 | 0.00037319 | 0 | 0 | 1 | 0.98165 | -0.35419 | 0.4 | 1 | 1.1 | 0.9
165 | 1 | 0.0028908 | 0.0007245 | 0 | 0 | 1 | 0.98161 | -0.35503 | 0.4 | 1 | 1.1 | 0.9
15 | 1 | 0.00088526 | 0.00022187 | 0 | 0 | 1 | 0.98739 | -0.24219 | 0.4 | 1 | 1.1 | 0.9
16 | 1 | 0.0050107 | 0.0012558 | 0 | 0 | 1 | 0.98744 | -0.24117 | 0.4 | 1 | 1.1 | 0.9
42 | 1 | 0.0055588 | 0.0013932 | 0 | 0 | 1 | 0.98755 | -0.239 | 0.4 | 1 | 1.1 | 0.9
43 | 1 | 0.0040396 | 0.0010124 | 0 | 0 | 1 | 0.98802 | -0.22992 | 0.4 | 1 | 1.1 | 0.9
17 | 1 | 0.0014453 | 0.00036222 | 0 | 0 | 1 | 0.98622 | -0.26533 | 0.4 | 1 | 1.1 | 0.9
18 | 1 | 0 | 0 | 0 | 0 | 1 | 0.98625 | -0.26481 | 0.4 | 1 | 1.1 | 0.9
19 | 1 | 0 | 0 | 0 | 0 | 1 | 0.98639 | -0.26193 | 0.4 | 1 | 1.1 | 0.9
20 | 1 | 0.0019061 | 0.00047772 | 0 | 0 | 1 | 0.98616 | -0.26654 | 0.4 | 1 | 1.1 | 0.9
21 | 1 | 0.0031238 | 0.00078291 | 0 | 0 | 1 | 0.98664 | -0.25714 | 0.4 | 1 | 1.1 | 0.9
98 | 1 | 0.0017217 | 0.00043149 | 0 | 0 | 1 | 0.98671 | -0.25575 | 0.4 | 1 | 1.1 | 0.9
97 | 1 | 0.00060021 | 0.00015043 | 0 | 0 | 1 | 0.98675 | -0.25502 | 0.4 | 1 | 1.1 | 0.9
22 | 1 | 0.0020308 | 0.00050897 | 0 | 0 | 1 | 0.98365 | -0.31506 | 0.4 | 1 | 1.1 | 0.9
23 | 1 | 0.0041177 | 0.001032 | 0 | 0 | 1 | 0.98412 | -0.30588 | 0.4 | 1 | 1.1 | 0.9
24 | 1 | 0.0080912 | 0.0020278 | 0 | 0 | 1 | 0.9836 | -0.31606 | 0.4 | 1 | 1.1 | 0.9
25 | 1 | 0 | 0 | 0 | 0 | 1 | 0.98443 | -0.29979 | 0.4 | 1 | 1.1 | 0.9
26 | 1 | 0 | 0 | 0 | 0 | 1 | 0.98499 | -0.28881 | 0.4 | 1 | 1.1 | 0.9
27 | 1 | 0.0031073 | 0.00077876 | 0 | 0 | 1 | 0.98533 | -0.28227 | 0.4 | 1 | 1.1 | 0.9
28 | 1 | 0.0026316 | 0.00065954 | 0 | 0 | 1 | 0.98473 | -0.29389 | 0.4 | 1 | 1.1 | 0.9
32 | 1 | 0 | 0 | 0 | 0 | 1 | 0.98607 | -0.2678 | 0.4 | 1 | 1.1 | 0.9
29 | 1 | 0.0024234 | 0.00060737 | 0 | 0 | 1 | 0.98454 | -0.29766 | 0.4 | 1 | 1.1 | 0.9
34 | 1 | 0.0028557 | 0.00071571 | 0 | 0 | 1 | 0.98616 | -0.26598 | 0.4 | 1 | 1.1 | 0.9
35 | 1 | 0.0031378 | 0.00078641 | 0 | 0 | 1 | 0.98602 | -0.26871 | 0.4 | 1 | 1.1 | 0.9
30 | 1 | 0.0044891 | 0.0011251 | 0 | 0 | 1 | 0.98439 | -0.3005 | 0.4 | 1 | 1.1 | 0.9
31 | 1 | 0.0056658 | 0.00142 | 0 | 0 | 1 | 0.98429 | -0.30255 | 0.4 | 1 | 1.1 | 0.9
33 | 1 | 0.0021498 | 0.00053879 | 0 | 0 | 1 | 0.98428 | -0.30268 | 0.4 | 1 | 1.1 | 0.9
36 | 1 | 0.0028908 | 0.00072451 | 0 | 0 | 1 | 0.98622 | -0.26483 | 0.4 | 1 | 1.1 | 0.9
37 | 1 | 0.0031322 | 0.00078501 | 0 | 0 | 1 | 0.98765 | -0.23718 | 0.4 | 1 | 1.1 | 0.9
38 | 1 | 0.0012645 | 0.00031692 | 0 | 0 | 1 | 0.98815 | -0.22747 | 0.4 | 1 | 1.1 | 0.9
39 | 1 | 0 | 0 | 0 | 0 | 1 | 0.98851 | -0.22042 | 0.4 | 1 | 1.1 | 0.9
40 | 1 | 0.0023581 | 0.000591 | 0 | 0 | 1 | 0.98925 | -0.20605 | 0.4 | 1 | 1.1 | 0.9
41 | 1 | 0.0027622 | 0.00069227 | 0 | 0 | 1 | 0.98821 | -0.22634 | 0.4 | 1 | 1.1 | 0.9
44 | 1 | 0.0016418 | 0.00041147 | 0 | 0 | 1 | 0.98939 | -0.20336 | 0.4 | 1 | 1.1 | 0.9
45 | 1 | 0 | 0 | 0 | 0 | 1 | 0.98986 | -0.19436 | 0.4 | 1 | 1.1 | 0.9
46 | 1 | 0.010935 | 0.0027405 | 0 | 0 | 1 | 0.99178 | -0.15722 | 0.4 | 1 | 1.1 | 0.9
47 | 1 | 0.0029794 | 0.00074671 | 0 | 0 | 1 | 0.9877 | -0.23617 | 0.4 | 1 | 1.1 | 0.9
48 | 1 | 0.0031575 | 0.00079134 | 0 | 0 | 1 | 0.99464 | -0.10234 | 0.4 | 1 | 1.1 | 0.9
49 | 1 | 0.0032682 | 0.00081909 | 0 | 0 | 1 | 0.98759 | -0.23825 | 0.4 | 1 | 1.1 | 0.9
50 | 1 | 0 | 0 | 0 | 0 | 1 | 0.99757 | -0.046362 | 0.4 | 1 | 1.1 | 0.9
159 | 1 | 0.0032238 | 0.00080795 | 0 | 0 | 1 | 0.98668 | -0.25596 | 0.4 | 1 | 1.1 | 0.9
51 | 1 | 0.0026875 | 0.00067356 | 0 | 0 | 1 | 0.99811 | -0.036013 | 0.4 | 1 | 1.1 | 0.9
52 | 1 | 0.0042605 | 0.0010678 | 0 | 0 | 1 | 0.99706 | -0.056045 | 0.4 | 1 | 1.1 | 0.9
158 | 1 | 0.0063277 | 0.0015859 | 0 | 0 | 1 | 0.98644 | -0.26069 | 0.4 | 1 | 1.1 | 0.9
53 | 1 | 0.0058303 | 0.0014612 | 0 | 0 | 1 | 0.99817 | -0.034869 | 0.4 | 1 | 1.1 | 0.9
54 | 1 | 0.0046616 | 0.0011683 | 0 | 0 | 1 | 0.99677 | -0.061701 | 0.4 | 1 | 1.1 | 0.9
55 | 1 | 0.0017884 | 0.00044822 | 0 | 0 | 1 | 0.99956 | -0.0082907 | 0.4 | 1 | 1.1 | 0.9
164 | 1 | 0.0033662 | 0.00084365 | 0 | 0 | 1 | 0.9967 | -0.063005 | 0.4 | 1 | 1.1 | 0.9
56 | 1 | 0.0051386 | 0.0012879 | 0 | 0 | 1 | 0.99975 | -0.0048416 | 0.4 | 1 | 1.1 | 0.9
163 | 1 | 0.0013773 | 0.00034519 | 0 | 0 | 1 | 0.99634 | -0.069963 | 0.4 | 1 | 1.1 | 0.9
58 | 3 | 0.001564 | 0.00039197 | 0 | 0 | 1 | 1 | 0 | 0.4 | 1 | 1.1 | 0.9
57 | 1 | 0.0028277 | 0.0007087 | 0 | 0 | 1 | 0.99972 | -0.0053318 | 0.4 | 1 | 1.1 | 0.9
59 | 1 | 0.0025794 | 0.00064646 | 0 | 0 | 1 | 0.99922 | -0.014734 | 0.4 | 1 | 1.1 | 0.9
60 | 1 | 0 | 0 | 0 | 0 | 1 | 0.9978 | -0.041776 | 0.4 | 1 | 1.1 | 0.9
61 | 1 | 0.001923 | 0.00048195 | 0 | 0 | 1 | 0.99714 | -0.054493 | 0.4 | 1 | 1.1 | 0.9
63 | 1 | 0.0025503 | 0.00063916 | 0 | 0 | 1 | 0.9969 | -0.058971 | 0.4 | 1 | 1.1 | 0.9
67 | 1 | 0.0017532 | 0.00043938 | 0 | 0 | 1 | 0.99705 | -0.056131 | 0.4 | 1 | 1.1 | 0.9
62 | 1 | 0.0053055 | 0.0013297 | 0 | 0 | 1 | 0.98566 | -0.27567 | 0.4 | 1 | 1.1 | 0.9
68 | 1 | 0.0028072 | 0.00070355 | 0 | 0 | 1 | 0.98568 | -0.27531 | 0.4 | 1 | 1.1 | 0.9
64 | 1 | 0.004128 | 0.0010346 | 0 | 0 | 1 | 0.99595 | -0.077222 | 0.4 | 1 | 1.1 | 0.9
107 | 1 | 0.0010764 | 0.00026978 | 0 | 0 | 1 | 0.99676 | -0.061669 | 0.4 | 1 | 1.1 | 0.9
125 | 1 | 0.0049481 | 0.0012401 | 0 | 0 | 1 | 0.9857 | -0.2749 | 0.4 | 1 | 1.1 | 0.9
108 | 1 | 0.0016781 | 0.00042057 | 0 | 0 | 1 | 0.99593 | -0.077562 | 0.4 | 1 | 1.1 | 0.9
126 | 1 | 0.0014219 | 0.00035636 | 0 | 0 | 1 | 0.98577 | -0.27354 | 0.4 | 1 | 1.1 | 0.9
86 | 1 | 0.0013289 | 0.00033305 | 0 | 0 | 1 | 0.98981 | -0.19551 | 0.4 | 1 | 1.1 | 0.9
84 | 1 | 0.0032047 | 0.00080316 | 0 | 0 | 1 | 0.98896 | -0.21196 | 0.4 | 1 | 1.1 | 0.9
71 | 1 | 0.00099733 | 0.00024995 | 0 | 0 | 1 | 0.98712 | -0.24769 | 0.4 | 1 | 1.1 | 0.9
72 | 1 | 0.0020982 | 0.00052585 | 0 | 0 | 1 | 0.98714 | -0.24734 | 0.4 | 1 | 1.1 | 0.9
73 | 1 | 0.0013572 | 0.00034014 | 0 | 0 | 1 | 0.98711 | -0.24803 | 0.4 | 1 | 1.1 | 0.9
74 | 1 | 0.0014376 | 0.00036029 | 0 | 0 | 1 | 0.98726 | -0.24498 | 0.4 | 1 | 1.1 | 0.9
75 | 1 | 0.0054098 | 0.0013558 | 0 | 0 | 1 | 0.9871 | -0.24823 | 0.4 | 1 | 1.1 | 0.9
76 | 1 | 0.0051417 | 0.0012886 | 0 | 0 | 1 | 0.98734 | -0.24352 | 0.4 | 1 | 1.1 | 0.9
77 | 1 | 0.0010576 | 0.00026505 | 0 | 0 | 1 | 0.98707 | -0.24881 | 0.4 | 1 | 1.1 | 0.9
79 | 1 | 0.0012779 | 0.00032026 | 0 | 0 | 1 | 0.98774 | -0.23574 | 0.4 | 1 | 1.1 | 0.9
78 | 1 | 0.0077505 | 0.0019425 | 0 | 0 | 1 | 0.98706 | -0.24885 | 0.4 | 1 | 1.1 | 0.9
80 | 1 | 0.0029196 | 0.00073172 | 0 | 0 | 1 | 0.98786 | -0.23345 | 0.4 | 1 | 1.1 | 0.9
81 | 1 | 0.011993 | 0.0030058 | 0 | 0 | 1 | 0.9879 | -0.23257 | 0.4 | 1 | 1.1 | 0.9
82 | 1 | 0 | 0 | 0 | 0 | 1 | 0.98864 | -0.21818 | 0.4 | 1 | 1.1 | 0.9
83 | 1 | 0.0047906 | 0.0012006 | 0 | 0 | 1 | 0.98802 | -0.23031 | 0.4 | 1 | 1.1 | 0.9
85 | 1 | 0.0050288 | 0.0012603 | 0 | 0 | 1 | 0.98773 | -0.23583 | 0.4 | 1 | 1.1 | 0.9
89 | 1 | 0 | 0 | 0 | 0 | 1 | 0.98724 | -0.24542 | 0.4 | 1 | 1.1 | 0.9
91 | 1 | 0.0053569 | 0.0013426 | 0 | 0 | 1 | 0.98711 | -0.24797 | 0.4 | 1 | 1.1 | 0.9
87 | 1 | 0.0019052 | 0.00047748 | 0 | 0 | 1 | 0.98721 | -0.24602 | 0.4 | 1 | 1.1 | 0.9
88 | 1 | 0.0019921 | 0.00049927 | 0 | 0 | 1 | 0.98709 | -0.24844 | 0.4 | 1 | 1.1 | 0.9
90 | 1 | 0.0023003 | 0.0005765 | 0 | 0 | 1 | 0.98707 | -0.24866 | 0.4 | 1 | 1.1 | 0.9
92 | 1 | 0.0015139 | 0.00037943 | 0 | 0 | 1 | 0.98707 | -0.24872 | 0.4 | 1 | 1.1 | 0.9
93 | 1 | 0.002263 | 0.00056717 | 0 | 0 | 1 | 0.98691 | -0.25184 | 0.4 | 1 | 1.1 | 0.9
94 | 1 | 0.0033882 | 0.00084915 | 0 | 0 | 1 | 0.98699 | -0.25027 | 0.4 | 1 | 1.1 | 0.9
96 | 1 | 0.0020293 | 0.00050859 | 0 | 0 | 1 | 0.98679 | -0.25425 | 0.4 | 1 | 1.1 | 0.9
101 | 1 | 0.0012917 | 0.00032373 | 0 | 0 | 1 | 0.99228 | -0.14787 | 0.4 | 1 | 1.1 | 0.9
102 | 1 | 0.0013528 | 0.00033905 | 0 | 0 | 1 | 0.99212 | -0.15096 | 0.4 | 1 | 1.1 | 0.9
103 | 1 | 0.00070704 | 0.0001772 | 0 | 0 | 1 | 0.9921 | -0.15126 | 0.4 | 1 | 1.1 | 0.9
104 | 1 | 0.00097722 | 0.00024491 | 0 | 0 | 1 | 0.99158 | -0.1613 | 0.4 | 1 | 1.1 | 0.9
105 | 1 | 0.0069503 | 0.0017419 | 0 | 0 | 1 | 0.98876 | -0.21601 | 0.4 | 1 | 1.1 | 0.9
106 | 1 | 0.010655 | 0.0026705 | 0 | 0 | 1 | 0.98867 | -0.21778 | 0.4 | 1 | 1.1 | 0.9
109 | 1 | 0.0034644 | 0.00086825 | 0 | 0 | 1 | 0.99516 | -0.092354 | 0.4 | 1 | 1.1 | 0.9
110 | 1 | 0.0036699 | 0.00091978 | 0 | 0 | 1 | 0.99412 | -0.11222 | 0.4 | 1 | 1.1 | 0.9
111 | 1 | 0.0027865 | 0.00069837 | 0 | 0 | 1 | 0.99222 | -0.14876 | 0.4 | 1 | 1.1 | 0.9
112 | 1 | 0.0054411 | 0.0013637 | 0 | 0 | 1 | 0.99177 | -0.15743 | 0.4 | 1 | 1.1 | 0.9
113 | 1 | 0.0027792 | 0.00069654 | 0 | 0 | 1 | 0.99029 | -0.18594 | 0.4 | 1 | 1.1 | 0.9
117 | 1 | 0.0065828 | 0.0016498 | 0 | 0 | 1 | 0.98904 | -0.21015 | 0.4 | 1 | 1.1 | 0.9
114 | 1 | 0.0023757 | 0.0005954 | 0 | 0 | 1 | 0.99018 | -0.18809 | 0.4 | 1 | 1.1 | 0.9
119 | 1 | 0.0030514 | 0.00076475 | 0 | 0 | 1 | 0.98796 | -0.23095 | 0.4 | 1 | 1.1 | 0.9
115 | 1 | 0.004266 | 0.0010692 | 0 | 0 | 1 | 0.99004 | -0.19086 | 0.4 | 1 | 1.1 | 0.9
116 | 1 | 0.0060696 | 0.0015212 | 0 | 0 | 1 | 0.99 | -0.19155 | 0.4 | 1 | 1.1 | 0.9
118 | 1 | 0.0017676 | 0.000443 | 0 | 0 | 1 | 0.98976 | -0.19618 | 0.4 | 1 | 1.1 | 0.9
120 | 1 | 0.0017284 | 0.00043318 | 0 | 0 | 1 | 0.98961 | -0.19911 | 0.4 | 1 | 1.1 | 0.9
135 | 1 | 0.0059809 | 0.0014989 | 0 | 0 | 1 | 0.98739 | -0.24207 | 0.4 | 1 | 1.1 | 0.9
121 | 1 | 0.0011967 | 0.00029992 | 0 | 0 | 1 | 0.98948 | -0.20175 | 0.4 | 1 | 1.1 | 0.9
134 | 1 | 0.003281 | 0.00082229 | 0 | 0 | 1 | 0.98734 | -0.2431 | 0.4 | 1 | 1.1 | 0.9
122 | 1 | 0.0015878 | 0.00039794 | 0 | 0 | 1 | 0.98942 | -0.20286 | 0.4 | 1 | 1.1 | 0.9
123 | 1 | 0.0035708 | 0.00089493 | 0 | 0 | 1 | 0.98924 | -0.2063 | 0.4 | 1 | 1.1 | 0.9
124 | 1 | 0.0054976 | 0.0013778 | 0 | 0 | 1 | 0.98921 | -0.20697 | 0.4 | 1 | 1.1 | 0.9
127 | 1 | 0.0032894 | 0.0008244 | 0 | 0 | 1 | 0.98591 | -0.27083 | 0.4 | 1 | 1.1 | 0.9
128 | 1 | 0.0034964 | 0.00087629 | 0 | 0 | 1 | 0.9861 | -0.2672 | 0.4 | 1 | 1.1 | 0.9
129 | 1 | 0 | 0 | 0 | 0 | 1 | 0.9863 | -0.26322 | 0.4 | 1 | 1.1 | 0.9
130 | 1 | 0 | 0 | 0 | 0 | 1 | 0.98531 | -0.2826 | 0.4 | 1 | 1.1 | 0.9
131 | 1 | 0.0021007 | 0.0005265 | 0 | 0 | 1 | 0.98655 | -0.2584 | 0.4 | 1 | 1.1 | 0.9
132 | 1 | 0.0018705 | 0.0004688 | 0 | 0 | 1 | 0.98478 | -0.29282 | 0.4 | 1 | 1.1 | 0.9
133 | 1 | 0.0013438 | 0.00033678 | 0 | 0 | 1 | 0.98523 | -0.28411 | 0.4 | 1 | 1.1 | 0.9
141 | 1 | 0.0022039 | 0.00055236 | 0 | 0 | 1 | 0.98426 | -0.30298 | 0.4 | 1 | 1.1 | 0.9
136 | 1 | 0.0058608 | 0.0014689 | 0 | 0 | 1 | 0.98484 | -0.29169 | 0.4 | 1 | 1.1 | 0.9
142 | 1 | 0.0040087 | 0.0010047 | 0 | 0 | 1 | 0.98346 | -0.3187 | 0.4 | 1 | 1.1 | 0.9
137 | 1 | 0.0013643 | 0.00034193 | 0 | 0 | 1 | 0.98382 | -0.31158 | 0.4 | 1 | 1.1 | 0.9
138 | 1 | 0 | 0 | 0 | 0 | 1 | 0.98364 | -0.31507 | 0.4 | 1 | 1.1 | 0.9
139 | 1 | 0.0023999 | 0.00060146 | 0 | 0 | 1 | 0.98357 | -0.31646 | 0.4 | 1 | 1.1 | 0.9
140 | 1 | 0.0061081 | 0.0015308 | 0 | 0 | 1 | 0.98315 | -0.32474 | 0.4 | 1 | 1.1 | 0.9
150 | 1 | 0.0059352 | 0.0014875 | 0 | 0 | 1 | 0.9829 | -0.32957 | 0.4 | 1 | 1.1 | 0.9
149 | 1 | 0 | 0 | 0 | 0 | 1 | 0.98285 | -0.33067 | 0.4 | 1 | 1.1 | 0.9
148 | 1 | 0 | 0 | 0 | 0 | 1 | 0.98265 | -0.33465 | 0.4 | 1 | 1.1 | 0.9
143 | 1 | 0.0059643 | 0.0014948 | 0 | 0 | 1 | 0.98292 | -0.32926 | 0.4 | 1 | 1.1 | 0.9
144 | 1 | 0.0012 | 0.00030076 | 0 | 0 | 1 | 0.98276 | -0.33228 | 0.4 | 1 | 1.1 | 0.9
145 | 1 | 0.0051526 | 0.0012914 | 0 | 0 | 1 | 0.98269 | -0.33366 | 0.4 | 1 | 1.1 | 0.9
146 | 1 | 0.0030039 | 0.00075285 | 0 | 0 | 1 | 0.98261 | -0.33527 | 0.4 | 1 | 1.1 | 0.9
147 | 1 | 0.0031825 | 0.0007976 | 0 | 0 | 1 | 0.98257 | -0.33609 | 0.4 | 1 | 1.1 | 0.9
166 | 1 | 0.0020472 | 0.00051308 | 0 | 0 | 1 | 0.98236 | -0.34025 | 0.4 | 1 | 1.1 | 0.9
153 | 1 | 0.0012148 | 0.00030446 | 0 | 0 | 1 | 0.98571 | -0.27487 | 0.4 | 1 | 1.1 | 0.9
154 | 1 | 0.0036925 | 0.00092542 | 0 | 0 | 1 | 0.98596 | -0.26993 | 0.4 | 1 | 1.1 | 0.9
156 | 1 | 0.0025844 | 0.00064771 | 0 | 0 | 1 | 0.98604 | -0.26847 | 0.4 | 1 | 1.1 | 0.9
160 | 1 | 0.0066078 | 0.0016561 | 0 | 0 | 1 | 0.99569 | -0.082564 | 0.4 | 1 | 1.1 | 0.9
161 | 1 | 0.0038276 | 0.00095929 | 0 | 0 | 1 | 0.99582 | -0.079941 | 0.4 | 1 | 1.1 | 0.9
162 | 1 | 0.0028336 | 0.00071017 | 0 | 0 | 1 | 0.99602 | -0.076209 | 0.4 | 1 | 1.1 | 0.9

## generator_data
GEN_BUS | PG | QG | QMAX | QMIN | VG | MBASE | GEN_STATUS | PMAX | PMIN
58 | 0.45817 | 0.11661 | 10 | -10 | 1 | 100 | 1 | 10 | 0

## branch_data
F_BUS | T_BUS | BR_R | BR_X | BR_B | RATE_A | RATE_B | RATE_C | TAP | SHIFT | BR_STATUS | ANGMIN | ANGMAX | P_in | Q_in | P_out | Q_out
1 | 2 | 0.12749 | 0.081595 | 2.1409e-10 | 0 | 0 | 0 | 0 | 0 | 1 | -90 | 90 | -0.12306 | -0.031076 | 0.12308 | 0.03109
1 | 3 | 0.60679 | 0.38834 | 1.019e-09 | 0 | 0 | 0 | 0 | 0 | 1 | -90 | 90 | 0.12172 | 0.030742 | -0.12163 | -0.03068
2 | 4 | 0.4363 | 0.27923 | 7.3266e-10 | 0 | 0 | 0 | 0 | 0 | 1 | -90 | 90 | -0.12606 | -0.031837 | 0.12613 | 0.031885
3 | 5 | 0.61777 | 0.39538 | 1.0374e-09 | 0 | 0 | 0 | 0 | 0 | 1 | -90 | 90 | 0.095259 | 0.024046 | -0.095199 | -0.024007
3 | 6 | 1.3048 | 0.83504 | 2.191e-09 | 0 | 0 | 0 | 0 | 0 | 1 | -90 | 90 | 0.026367 | 0.0066342 | -0.026357 | -0.0066282
4 | 7 | 0.58724 | 0.37583 | 9.8613e-10 | 0 | 0 | 0 | 0 | 0 | 1 | -90 | 90 | -0.12963 | -0.032762 | 0.12974 | 0.03283
5 | 8 | 0.69524 | 0.44495 | 1.1675e-09 | 0 | 0 | 0 | 0 | 0 | 1 | -90 | 90 | 0.093313 | 0.023535 | -0.093248 | -0.023493
6 | 9 | 0.5365 | 0.34336 | 9.0093e-10 | 0 | 0 | 0 | 0 | 0 | 1 | -90 | 90 | 0.024624 | 0.006194 | -0.024621 | -0.0061918
7 | 66 | 0.1724 | 0.11033 | 2.895e-10 | 0 | 0 | 0 | 0 | 0 | 1 | -90 | 90 | -0.13167 | -0.033313 | 0.1317 | 0.033333
8 | 69 | 1.3791 | 0.88264 | 2.3159e-09 | 0 | 0 | 0 | 0 | 0 | 1 | -90 | 90 | 0.090353 | 0.022768 | -0.090232 | -0.02269
9 | 100 | 0.083751 | 0.053601 | 1.4064e-10 | 0 | 0 | 0 | 0 | 0 | 1 | -90 | 90 | 0.023896 | 0.0060101 | -0.023895 | -0.0060097
66 | 65 | 0.029295 | 0.018749 | 4.9195e-11 | 0 | 0 | 0 | 0 | 0 | 1 | -90 | 90 | -0.133 | -0.033658 | 0.133 | 0.033662
69 | 70 | 0.23043 | 0.14748 | 3.8695e-10 | 0 | 0 | 0 | 0 | 0 | 1 | -90 | 90 | 0.088991 | 0.022379 | -0.088972 | -0.022367
100 | 99 | 0.050708 | 0.032453 | 8.5152e-11 | 0 | 0 | 0 | 0 | 0 | 1 | -90 | 90 | 0.023065 | 0.0058017 | -0.023065 | -0.0058016
65 | 64 | 0.051788 | 0.033144 | 8.6966e-11 | 0 | 0 | 0 | 0 | 0 | 1 | -90 | 90 | -0.13398 | -0.033907 | 0.13399 | 0.033913
70 | 86 | 0.023302 | 0.014913 | 3.913e-11 | 0 | 0 | 0 | 0 | 0 | 1 | -90 | 90 | 0.085533 | 0.021505 | -0.085531 | -0.021504
99 | 101 | 0.42951 | 0.27489 | 7.2127e-10 | 0 | 0 | 0 | 0 | 0 | 1 | -90 | 90 | 0.021996 | 0.0055337 | -0.021994 | -0.0055323
10 | 11 | 2.2265 | 1.425 | 3.739e-09 | 0 | 0 | 0 | 0 | 0 | 1 | -90 | 90 | 0.0059077 | 0.0014802 | -0.0059068 | -0.00148
10 | 12 | 11.9218 | 7.63 | 2.002e-08 | 0 | 0 | 0 | 0 | 0 | 1 | -90 | 90 | -0.0065286 | -0.0016359 | 0.0065342 | 0.0016375
11 | 13 | 13.1002 | 8.3841 | 2.1999e-08 | 0 | 0 | 0 | 0 | 0 | 1 | -90 | 90 | 0.0059068 | 0.00148 | -0.0059018 | -0.0014789
12 | 157 | 12.2725 | 7.8544 | 2.0609e-08 | 0 | 0 | 0 | 0 | 0 | 1 | -90 | 90 | -0.0065342 | -0.0016375 | 0.0065399 | 0.0016392
13 | 14 | 0.5069 | 0.32441 | 8.5122e-10 | 0 | 0 | 0 | 0 | 0 | 1 | -90 | 90 | 0.00438 | 0.0010976 | -0.0043799 | -0.0010976
157 | 155 | 2.8574 | 1.8287 | 4.7983e-09 | 0 | 0 | 0 | 0 | 0 | 1 | -90 | 90 | -0.0071256 | -0.001786 | 0.0071272 | 0.0017865
155 | 153 | 7.1566 | 4.5802 | 1.2018e-08 | 0 | 0 | 0 | 0 | 0 | 1 | -90 | 90 | -0.010175 | -0.0025504 | 0.010183 | 0.0025544
14 | 165 | 1.2639 | 0.80889 | 2.1224e-09 | 0 | 0 | 0 | 0 | 0 | 1 | -90 | 90 | 0.0028909 | 0.00072438 | -0.0028908 | -0.00072451
15 | 16 | 5.0058 | 3.2037 | 8.4061e-09 | 0 | 0 | 0 | 0 | 0 | 1 | -90 | 90 | -0.00088526 | -0.00022187 | 0.0008853 | 0.00022108
16 | 42 | 1.6096 | 1.0301 | 2.7029e-09 | 0 | 0 | 0 | 0 | 0 | 1 | -90 | 90 | -0.005896 | -0.0014769 | 0.0058966 | 0.001477
42 | 43 | 3.4663 | 2.2184 | 5.8208e-09 | 0 | 0 | 0 | 0 | 0 | 1 | -90 | 90 | -0.011455 | -0.0028702 | 0.01146 | 0.0028728
43 | 41 | 1.011 | 0.64706 | 1.6978e-09 | 0 | 0 | 0 | 0 | 0 | 1 | -90 | 90 | -0.0155 | -0.0038852 | 0.015503 | 0.0038868
17 | 18 | 1.5493 | 0.99156 | 2.6017e-09 | 0 | 0 | 0 | 0 | 0 | 1 | -90 | 90 | -0.0014453 | -0.00036222 | 0.0014453 | 0.00036199
18 | 19 | 8.6907 | 5.562 | 1.4594e-08 | 0 | 0 | 0 | 0 | 0 | 1 | -90 | 90 | -0.0014453 | -0.00036199 | 0.0014455 | 0.0003607
19 | 20 | 10.5278 | 6.7378 | 1.7679e-08 | 0 | 0 | 0 | 0 | 0 | 1 | -90 | 90 | 0.0019066 | 0.00047627 | -0.0019061 | -0.00047773
19 | 21 | 6.2171 | 3.9789 | 1.044e-08 | 0 | 0 | 0 | 0 | 0 | 1 | -90 | 90 | -0.0033521 | -0.00083697 | 0.0033528 | 0.00083644
21 | 98 | 0.93213 | 0.59657 | 1.5653e-09 | 0 | 0 | 0 | 0 | 0 | 1 | -90 | 90 | -0.0064766 | -0.0016194 | 0.0064771 | 0.0016195
98 | 97 | 0.38835 | 0.24855 | 6.5215e-10 | 0 | 0 | 0 | 0 | 0 | 1 | -90 | 90 | -0.0081987 | -0.002051 | 0.008199 | 0.0020511
97 | 96 | 0.38111 | 0.24391 | 6.3999e-10 | 0 | 0 | 0 | 0 | 0 | 1 | -90 | 90 | -0.0087992 | -0.0022015 | 0.0087996 | 0.0022017
22 | 23 | 3.9336 | 2.5175 | 6.6056e-09 | 0 | 0 | 0 | 0 | 0 | 1 | -90 | 90 | -0.010122 | -0.002537 | 0.010127 | 0.0025392
22 | 24 | 0.53946 | 0.34526 | 9.059e-10 | 0 | 0 | 0 | 0 | 0 | 1 | -90 | 90 | 0.0080915 | 0.002028 | -0.0080911 | -0.0020279
23 | 25 | 1.8563 | 1.188 | 3.1173e-09 | 0 | 0 | 0 | 0 | 0 | 1 | -90 | 90 | -0.014244 | -0.0035712 | 0.014248 | 0.0035735
25 | 26 | 3.353 | 2.1459 | 5.6305e-09 | 0 | 0 | 0 | 0 | 0 | 1 | -90 | 90 | -0.014248 | -0.0035735 | 0.014256 | 0.0035777
26 | 27 | 0.8996 | 0.57574 | 1.5107e-09 | 0 | 0 | 0 | 0 | 0 | 1 | -90 | 90 | -0.031625 | -0.0079337 | 0.031635 | 0.0079398
26 | 28 | 1.2732 | 0.81484 | 2.138e-09 | 0 | 0 | 0 | 0 | 0 | 1 | -90 | 90 | 0.017369 | 0.0043559 | -0.017365 | -0.0043535
27 | 32 | 1.8157 | 1.162 | 3.049e-09 | 0 | 0 | 0 | 0 | 0 | 1 | -90 | 90 | -0.034742 | -0.0087186 | 0.034766 | 0.0087337
28 | 29 | 1.1129 | 0.71227 | 1.8689e-09 | 0 | 0 | 0 | 0 | 0 | 1 | -90 | 90 | 0.014733 | 0.0036939 | -0.01473 | -0.0036924
32 | 34 | 0.20983 | 0.13429 | 3.5235e-10 | 0 | 0 | 0 | 0 | 0 | 1 | -90 | 90 | -0.037904 | -0.0095199 | 0.037907 | 0.009522
32 | 35 | 1.2667 | 0.81066 | 2.1271e-09 | 0 | 0 | 0 | 0 | 0 | 1 | -90 | 90 | 0.0031379 | 0.0007863 | -0.0031378 | -0.00078642
29 | 30 | 1.0033 | 0.64211 | 1.6848e-09 | 0 | 0 | 0 | 0 | 0 | 1 | -90 | 90 | 0.012307 | 0.003085 | -0.012305 | -0.0030841
34 | 36 | 0.12261 | 0.078473 | 2.059e-10 | 0 | 0 | 0 | 0 | 0 | 1 | -90 | 90 | -0.040763 | -0.010238 | 0.040765 | 0.010239
30 | 31 | 1.1397 | 0.72941 | 1.9139e-09 | 0 | 0 | 0 | 0 | 0 | 1 | -90 | 90 | 0.0078163 | 0.001959 | -0.0078155 | -0.0019587
31 | 33 | 0.25679 | 0.16434 | 4.3121e-10 | 0 | 0 | 0 | 0 | 0 | 1 | -90 | 90 | 0.0021498 | 0.00053876 | -0.0021498 | -0.00053879
36 | 37 | 2.7687 | 1.772 | 4.6494e-09 | 0 | 0 | 0 | 0 | 0 | 1 | -90 | 90 | -0.043656 | -0.010964 | 0.043714 | 0.011
37 | 38 | 0.90863 | 0.58152 | 1.5258e-09 | 0 | 0 | 0 | 0 | 0 | 1 | -90 | 90 | -0.046846 | -0.011785 | 0.046868 | 0.011799
38 | 39 | 0.64396 | 0.41213 | 1.0814e-09 | 0 | 0 | 0 | 0 | 0 | 1 | -90 | 90 | -0.048132 | -0.012116 | 0.048148 | 0.012126
39 | 40 | 0.95025 | 0.60816 | 1.5957e-09 | 0 | 0 | 0 | 0 | 0 | 1 | -90 | 90 | -0.066418 | -0.016708 | 0.066464 | 0.016737
39 | 41 | 1.4206 | 0.90919 | 2.3856e-09 | 0 | 0 | 0 | 0 | 0 | 1 | -90 | 90 | 0.01827 | 0.0045821 | -0.018265 | -0.004579
40 | 44 | 0.17235 | 0.11031 | 2.8943e-10 | 0 | 0 | 0 | 0 | 0 | 1 | -90 | 90 | -0.068822 | -0.017328 | 0.068831 | 0.017334
44 | 45 | 0.56233 | 0.35989 | 9.4431e-10 | 0 | 0 | 0 | 0 | 0 | 1 | -90 | 90 | -0.070473 | -0.017745 | 0.070503 | 0.017765
45 | 46 | 1.5754 | 1.0082 | 2.6455e-09 | 0 | 0 | 0 | 0 | 0 | 1 | -90 | 90 | -0.10409 | -0.026224 | 0.10427 | 0.026342
45 | 47 | 5.4749 | 3.5039 | 9.1938e-09 | 0 | 0 | 0 | 0 | 0 | 1 | -90 | 90 | 0.033583 | 0.008459 | -0.033516 | -0.008417
46 | 48 | 2.1161 | 1.3543 | 3.5535e-09 | 0 | 0 | 0 | 0 | 0 | 1 | -90 | 90 | -0.11521 | -0.029082 | 0.11551 | 0.029276
47 | 49 | 0.29728 | 0.19026 | 4.9921e-10 | 0 | 0 | 0 | 0 | 0 | 1 | -90 | 90 | 0.030536 | 0.0076703 | -0.030533 | -0.0076684
48 | 50 | 2.1129 | 1.3523 | 3.5482e-09 | 0 | 0 | 0 | 0 | 0 | 1 | -90 | 90 | -0.11867 | -0.030068 | 0.11899 | 0.030272
49 | 159 | 2.8416 | 1.8186 | 4.7719e-09 | 0 | 0 | 0 | 0 | 0 | 1 | -90 | 90 | 0.027265 | 0.0068494 | -0.027242 | -0.0068351
50 | 51 | 0.31903 | 0.20418 | 1.0715e-09 | 0 | 0 | 0 | 0 | 0 | 1 | -90 | 90 | -0.14595 | -0.037041 | 0.14603 | 0.037087
50 | 52 | 1.6026 | 1.0257 | 2.6912e-09 | 0 | 0 | 0 | 0 | 0 | 1 | -90 | 90 | 0.026966 | 0.0067686 | -0.026953 | -0.0067609
159 | 158 | 0.86026 | 0.55057 | 1.4446e-09 | 0 | 0 | 0 | 0 | 0 | 1 | -90 | 90 | 0.024018 | 0.0060271 | -0.024013 | -0.0060238
51 | 53 | 0.034674 | 0.022191 | 1.7468e-10 | 0 | 0 | 0 | 0 | 0 | 1 | -90 | 90 | -0.14871 | -0.037761 | 0.14872 | 0.037766
52 | 54 | 1.1111 | 0.71107 | 1.8658e-09 | 0 | 0 | 0 | 0 | 0 | 1 | -90 | 90 | 0.022693 | 0.0056931 | -0.022687 | -0.0056894
158 | 156 | 1.9192 | 1.2283 | 3.2228e-09 | 0 | 0 | 0 | 0 | 0 | 1 | -90 | 90 | 0.017685 | 0.0044379 | -0.017679 | -0.0044341
53 | 55 | 0.77542 | 0.49627 | 3.9064e-09 | 0 | 0 | 0 | 0 | 0 | 1 | -90 | 90 | -0.15455 | -0.039227 | 0.15475 | 0.039353
54 | 164 | 0.32225 | 0.20624 | 5.4114e-10 | 0 | 0 | 0 | 0 | 0 | 1 | -90 | 90 | 0.018025 | 0.0045211 | -0.018024 | -0.0045204
55 | 56 | 0.099626 | 0.063761 | 5.019e-10 | 0 | 0 | 0 | 0 | 0 | 1 | -90 | 90 | -0.15654 | -0.039802 | 0.15656 | 0.039818
164 | 163 | 2.1143 | 1.3532 | 3.5505e-09 | 0 | 0 | 0 | 0 | 0 | 1 | -90 | 90 | 0.014658 | 0.0036768 | -0.014653 | -0.003674
56 | 58 | 0.13542 | 0.08667 | 6.8223e-10 | 0 | 0 | 0 | 0 | 0 | 1 | -90 | 90 | -0.1617 | -0.041106 | 0.16174 | 0.04113
163 | 162 | 2.0934 | 1.3398 | 3.5155e-09 | 0 | 0 | 0 | 0 | 0 | 1 | -90 | 90 | 0.013276 | 0.0033289 | -0.013272 | -0.0033267
58 | 57 | 0.081879 | 0.052402 | 4.1249e-10 | 0 | 0 | 0 | 0 | 0 | 1 | -90 | 90 | 0.29487 | 0.075093 | -0.29479 | -0.075044
57 | 59 | 0.14568 | 0.093236 | 7.3392e-10 | 0 | 0 | 0 | 0 | 0 | 1 | -90 | 90 | 0.29196 | 0.074336 | -0.29183 | -0.074251
59 | 60 | 0.42198 | 0.27007 | 2.1259e-09 | 0 | 0 | 0 | 0 | 0 | 1 | -90 | 90 | 0.28925 | 0.073604 | -0.28887 | -0.073364
60 | 61 | 0.38689 | 0.24761 | 1.9491e-09 | 0 | 0 | 0 | 0 | 0 | 1 | -90 | 90 | 0.14797 | 0.037625 | -0.14788 | -0.037567
60 | 63 | 0.54833 | 0.35093 | 9.2079e-10 | 0 | 0 | 0 | 0 | 0 | 1 | -90 | 90 | 0.14091 | 0.035739 | -0.14079 | -0.035664
61 | 67 | 0.050473 | 0.032302 | 2.5427e-10 | 0 | 0 | 0 | 0 | 0 | 1 | -90 | 90 | 0.14596 | 0.037085 | -0.14594 | -0.037078
63 | 64 | 0.59176 | 0.37872 | 9.9372e-10 | 0 | 0 | 0 | 0 | 0 | 1 | -90 | 90 | 0.13824 | 0.035025 | -0.13812 | -0.034948
67 | 107 | 0.17265 | 0.1105 | 8.6977e-10 | 0 | 0 | 0 | 0 | 0 | 1 | -90 | 90 | 0.14419 | 0.036639 | -0.14415 | -0.036614
62 | 68 | 0.30015 | 0.1921 | 5.0404e-10 | 0 | 0 | 0 | 0 | 0 | 1 | -90 | 90 | -0.0053054 | -0.0013297 | 0.0053055 | 0.0013297
68 | 125 | 0.21777 | 0.13938 | 3.657e-10 | 0 | 0 | 0 | 0 | 0 | 1 | -90 | 90 | -0.0081127 | -0.0020332 | 0.0081129 | 0.0020333
107 | 108 | 0.49862 | 0.31911 | 2.5119e-09 | 0 | 0 | 0 | 0 | 0 | 1 | -90 | 90 | 0.14308 | 0.036344 | -0.14297 | -0.036275
125 | 126 | 0.45335 | 0.29014 | 7.613e-10 | 0 | 0 | 0 | 0 | 0 | 1 | -90 | 90 | -0.013061 | -0.0032734 | 0.013062 | 0.0032739
108 | 109 | 0.46887 | 0.30008 | 1.5747e-09 | 0 | 0 | 0 | 0 | 0 | 1 | -90 | 90 | 0.14129 | 0.035854 | -0.14119 | -0.03579
126 | 127 | 0.81644 | 0.52252 | 1.371e-09 | 0 | 0 | 0 | 0 | 0 | 1 | -90 | 90 | -0.014484 | -0.0036303 | 0.014486 | 0.0036313
86 | 84 | 0.85885 | 0.54967 | 1.4422e-09 | 0 | 0 | 0 | 0 | 0 | 1 | -90 | 90 | 0.084202 | 0.021171 | -0.084136 | -0.021128
84 | 82 | 0.33749 | 0.21599 | 5.6674e-10 | 0 | 0 | 0 | 0 | 0 | 1 | -90 | 90 | 0.080931 | 0.020325 | -0.080907 | -0.02031
71 | 72 | 0.092014 | 0.058889 | 1.5452e-10 | 0 | 0 | 0 | 0 | 0 | 1 | -90 | 90 | -0.016573 | -0.0041538 | 0.016573 | 0.0041539
71 | 73 | 0.096385 | 0.061687 | 1.6186e-10 | 0 | 0 | 0 | 0 | 0 | 1 | -90 | 90 | 0.015576 | 0.0039038 | -0.015575 | -0.0039037
72 | 74 | 0.55194 | 0.35324 | 9.2686e-10 | 0 | 0 | 0 | 0 | 0 | 1 | -90 | 90 | -0.018671 | -0.0046798 | 0.018673 | 0.004681
73 | 75 | 0.058498 | 0.037439 | 9.8233e-11 | 0 | 0 | 0 | 0 | 0 | 1 | -90 | 90 | 0.014218 | 0.0035635 | -0.014218 | -0.0035635
74 | 76 | 0.31818 | 0.20364 | 5.3431e-10 | 0 | 0 | 0 | 0 | 0 | 1 | -90 | 90 | -0.020111 | -0.0050413 | 0.020112 | 0.0050422
75 | 77 | 0.28938 | 0.1852 | 4.8594e-10 | 0 | 0 | 0 | 0 | 0 | 1 | -90 | 90 | 0.0088083 | 0.0022076 | -0.008808 | -0.0022075
76 | 79 | 1.3467 | 0.86189 | 2.2615e-09 | 0 | 0 | 0 | 0 | 0 | 1 | -90 | 90 | -0.025254 | -0.0063308 | 0.025263 | 0.0063366
77 | 78 | 0.020753 | 0.013282 | 3.4849e-11 | 0 | 0 | 0 | 0 | 0 | 1 | -90 | 90 | 0.0077505 | 0.0019425 | -0.0077504 | -0.0019425
79 | 80 | 0.37711 | 0.24135 | 6.3327e-10 | 0 | 0 | 0 | 0 | 0 | 1 | -90 | 90 | -0.026541 | -0.0066568 | 0.026544 | 0.0066586
80 | 81 | 0.13055 | 0.083553 | 2.1923e-10 | 0 | 0 | 0 | 0 | 0 | 1 | -90 | 90 | -0.029464 | -0.0073903 | 0.029465 | 0.0073911
81 | 82 | 1.5203 | 0.97301 | 2.553e-09 | 0 | 0 | 0 | 0 | 0 | 1 | -90 | 90 | -0.041458 | -0.010397 | 0.041487 | 0.010415
82 | 83 | 1.3486 | 0.86311 | 2.2647e-09 | 0 | 0 | 0 | 0 | 0 | 1 | -90 | 90 | 0.039421 | 0.0098951 | -0.039398 | -0.0098808
83 | 85 | 0.69773 | 0.44655 | 1.1717e-09 | 0 | 0 | 0 | 0 | 0 | 1 | -90 | 90 | 0.034607 | 0.0086801 | -0.034598 | -0.0086744
85 | 89 | 1.4181 | 0.90756 | 2.3813e-09 | 0 | 0 | 0 | 0 | 0 | 1 | -90 | 90 | 0.02957 | 0.0074141 | -0.029556 | -0.0074057
89 | 91 | 0.60425 | 0.38672 | 1.0147e-09 | 0 | 0 | 0 | 0 | 0 | 1 | -90 | 90 | 0.018455 | 0.0046233 | -0.018452 | -0.004622
89 | 87 | 0.23676 | 0.15153 | 3.9759e-10 | 0 | 0 | 0 | 0 | 0 | 1 | -90 | 90 | 0.011101 | 0.0027824 | -0.011101 | -0.0027822
91 | 93 | 1.2882 | 0.82446 | 2.1633e-09 | 0 | 0 | 0 | 0 | 0 | 1 | -90 | 90 | 0.013096 | 0.0032794 | -0.013093 | -0.0032781
87 | 88 | 1.1479 | 0.73466 | 1.9276e-09 | 0 | 0 | 0 | 0 | 0 | 1 | -90 | 90 | 0.0091958 | 0.0023047 | -0.0091948 | -0.0023042
88 | 90 | 0.13254 | 0.084829 | 2.2258e-10 | 0 | 0 | 0 | 0 | 0 | 1 | -90 | 90 | 0.0072027 | 0.0018049 | -0.0072026 | -0.0018049
90 | 92 | 0.056138 | 0.035928 | 9.427e-11 | 0 | 0 | 0 | 0 | 0 | 1 | -90 | 90 | 0.0049023 | 0.0012284 | -0.0049023 | -0.0012284
92 | 94 | 1.9963 | 1.2776 | 3.3523e-09 | 0 | 0 | 0 | 0 | 0 | 1 | -90 | 90 | 0.0033884 | 0.00084899 | -0.0033881 | -0.00084916
93 | 96 | 0.97243 | 0.62235 | 1.633e-09 | 0 | 0 | 0 | 0 | 0 | 1 | -90 | 90 | 0.01083 | 0.0027109 | -0.010829 | -0.0027102
101 | 102 | 0.66029 | 0.42258 | 1.1088e-09 | 0 | 0 | 0 | 0 | 0 | 1 | -90 | 90 | 0.020702 | 0.0052086 | -0.020699 | -0.0052067
102 | 103 | 0.06948 | 0.044467 | 1.1667e-10 | 0 | 0 | 0 | 0 | 0 | 1 | -90 | 90 | 0.019346 | 0.0048677 | -0.019346 | -0.0048675
103 | 104 | 2.3794 | 1.5228 | 3.9957e-09 | 0 | 0 | 0 | 0 | 0 | 1 | -90 | 90 | 0.018639 | 0.0046903 | -0.01863 | -0.004685
104 | 105 | 13.654 | 8.7386 | 2.2929e-08 | 0 | 0 | 0 | 0 | 0 | 1 | -90 | 90 | 0.017653 | 0.0044401 | -0.017607 | -0.0044129
105 | 106 | 0.72867 | 0.46635 | 1.2236e-09 | 0 | 0 | 0 | 0 | 0 | 1 | -90 | 90 | 0.010656 | 0.002671 | -0.010655 | -0.0026705
109 | 110 | 0.64448 | 0.41247 | 1.0823e-09 | 0 | 0 | 0 | 0 | 0 | 1 | -90 | 90 | 0.13772 | 0.034922 | -0.13759 | -0.034838
110 | 111 | 1.2148 | 0.77744 | 2.0399e-09 | 0 | 0 | 0 | 0 | 0 | 1 | -90 | 90 | 0.13392 | 0.033918 | -0.13369 | -0.033768
111 | 112 | 0.29336 | 0.18775 | 4.9262e-10 | 0 | 0 | 0 | 0 | 0 | 1 | -90 | 90 | 0.1309 | 0.03307 | -0.13085 | -0.033035
112 | 113 | 1.006 | 0.64383 | 1.6893e-09 | 0 | 0 | 0 | 0 | 0 | 1 | -90 | 90 | 0.12541 | 0.031671 | -0.12523 | -0.031562
113 | 117 | 1.1312 | 0.724 | 1.8997e-09 | 0 | 0 | 0 | 0 | 0 | 1 | -90 | 90 | 0.09438 | 0.023824 | -0.09427 | -0.023754
113 | 114 | 0.33737 | 0.21591 | 5.6653e-10 | 0 | 0 | 0 | 0 | 0 | 1 | -90 | 90 | 0.028076 | 0.0070417 | -0.028073 | -0.0070399
117 | 119 | 1.0432 | 0.66764 | 1.7518e-09 | 0 | 0 | 0 | 0 | 0 | 1 | -90 | 90 | 0.087688 | 0.022104 | -0.0876 | -0.022049
114 | 115 | 0.47307 | 0.30277 | 7.9441e-10 | 0 | 0 | 0 | 0 | 0 | 1 | -90 | 90 | 0.025698 | 0.0064445 | -0.025694 | -0.0064424
119 | 135 | 0.57631 | 0.36884 | 9.6778e-10 | 0 | 0 | 0 | 0 | 0 | 1 | -90 | 90 | 0.084549 | 0.021284 | -0.084504 | -0.021255
115 | 116 | 0.14129 | 0.090423 | 2.3726e-10 | 0 | 0 | 0 | 0 | 0 | 1 | -90 | 90 | 0.021428 | 0.0053732 | -0.021427 | -0.0053728
116 | 118 | 1.326 | 0.84861 | 2.2266e-09 | 0 | 0 | 0 | 0 | 0 | 1 | -90 | 90 | 0.015358 | 0.0038516 | -0.015354 | -0.0038496
118 | 120 | 0.94624 | 0.60559 | 1.589e-09 | 0 | 0 | 0 | 0 | 0 | 1 | -90 | 90 | 0.013587 | 0.0034066 | -0.013585 | -0.0034056
120 | 121 | 0.97642 | 0.62491 | 1.6397e-09 | 0 | 0 | 0 | 0 | 0 | 1 | -90 | 90 | 0.011857 | 0.0029724 | -0.011855 | -0.0029716
135 | 134 | 0.057584 | 0.036854 | 9.6699e-11 | 0 | 0 | 0 | 0 | 0 | 1 | -90 | 90 | 0.078523 | 0.019756 | -0.078519 | -0.019754
121 | 122 | 0.45827 | 0.29329 | 7.6956e-10 | 0 | 0 | 0 | 0 | 0 | 1 | -90 | 90 | 0.010658 | 0.0026717 | -0.010658 | -0.0026714
134 | 131 | 0.89052 | 0.56993 | 1.4954e-09 | 0 | 0 | 0 | 0 | 0 | 1 | -90 | 90 | 0.075238 | 0.018932 | -0.075183 | -0.018897
122 | 123 | 1.6629 | 1.0643 | 2.7925e-09 | 0 | 0 | 0 | 0 | 0 | 1 | -90 | 90 | 0.00907 | 0.0022735 | -0.0090685 | -0.0022728
123 | 124 | 0.53863 | 0.34472 | 9.0451e-10 | 0 | 0 | 0 | 0 | 0 | 1 | -90 | 90 | 0.0054977 | 0.0013778 | -0.0054976 | -0.0013778
127 | 128 | 0.88884 | 0.56885 | 1.4926e-09 | 0 | 0 | 0 | 0 | 0 | 1 | -90 | 90 | -0.017775 | -0.0044557 | 0.017778 | 0.0044575
128 | 129 | 0.81553 | 0.52194 | 1.3695e-09 | 0 | 0 | 0 | 0 | 0 | 1 | -90 | 90 | -0.021274 | -0.0053338 | 0.021278 | 0.0053363
129 | 130 | 1.6331 | 1.0452 | 2.7425e-09 | 0 | 0 | 0 | 0 | 0 | 1 | -90 | 90 | 0.051787 | 0.013023 | -0.051739 | -0.012993
129 | 131 | 0.28816 | 0.18442 | 4.839e-10 | 0 | 0 | 0 | 0 | 0 | 1 | -90 | 90 | -0.073066 | -0.018359 | 0.073083 | 0.01837
130 | 132 | 1.6724 | 1.0703 | 2.8084e-09 | 0 | 0 | 0 | 0 | 0 | 1 | -90 | 90 | 0.026641 | 0.006696 | -0.026628 | -0.0066879
130 | 133 | 0.26331 | 0.16852 | 4.4216e-10 | 0 | 0 | 0 | 0 | 0 | 1 | -90 | 90 | 0.025099 | 0.0062968 | -0.025097 | -0.0062957
132 | 141 | 1.7851 | 1.1425 | 2.9976e-09 | 0 | 0 | 0 | 0 | 0 | 1 | -90 | 90 | 0.024757 | 0.0062191 | -0.024745 | -0.0062117
133 | 136 | 1.3881 | 0.88837 | 2.331e-09 | 0 | 0 | 0 | 0 | 0 | 1 | -90 | 90 | 0.023753 | 0.0059589 | -0.023745 | -0.0059536
141 | 142 | 3.0302 | 1.9394 | 5.0886e-09 | 0 | 0 | 0 | 0 | 0 | 1 | -90 | 90 | 0.022541 | 0.0056594 | -0.022524 | -0.0056491
136 | 137 | 4.8309 | 3.0918 | 8.1125e-09 | 0 | 0 | 0 | 0 | 0 | 1 | -90 | 90 | 0.017884 | 0.0044848 | -0.017867 | -0.0044747
142 | 143 | 2.4718 | 1.582 | 4.1509e-09 | 0 | 0 | 0 | 0 | 0 | 1 | -90 | 90 | 0.018516 | 0.0046444 | -0.018506 | -0.0046388
137 | 138 | 0.91701 | 0.58688 | 1.5399e-09 | 0 | 0 | 0 | 0 | 0 | 1 | -90 | 90 | 0.016503 | 0.0041328 | -0.0165 | -0.0041312
138 | 139 | 0.72419 | 0.46348 | 1.2161e-09 | 0 | 0 | 0 | 0 | 0 | 1 | -90 | 90 | 0.0083393 | 0.00209 | -0.0083387 | -0.0020898
138 | 140 | 5.1319 | 3.2844 | 8.6179e-09 | 0 | 0 | 0 | 0 | 0 | 1 | -90 | 90 | 0.0081605 | 0.0020412 | -0.0081568 | -0.0020396
139 | 150 | 9.5714 | 6.1257 | 1.6073e-08 | 0 | 0 | 0 | 0 | 0 | 1 | -90 | 90 | 0.0059389 | 0.0014883 | -0.0059352 | -0.0014875
140 | 149 | 12.4791 | 7.9866 | 2.0956e-08 | 0 | 0 | 0 | 0 | 0 | 1 | -90 | 90 | 0.0020487 | 0.00050875 | -0.0020481 | -0.00051041
149 | 148 | 8.4005 | 5.3763 | 1.4107e-08 | 0 | 0 | 0 | 0 | 0 | 1 | -90 | 90 | 0.0020481 | 0.00051041 | -0.0020478 | -0.00051152
148 | 166 | 11.8184 | 7.5638 | 1.9846e-08 | 0 | 0 | 0 | 0 | 0 | 1 | -90 | 90 | 0.0020478 | 0.00051152 | -0.0020472 | -0.00051309
143 | 144 | 1.0431 | 0.66757 | 1.7516e-09 | 0 | 0 | 0 | 0 | 0 | 1 | -90 | 90 | 0.012542 | 0.003144 | -0.01254 | -0.003143
144 | 145 | 0.52663 | 0.33705 | 8.8436e-10 | 0 | 0 | 0 | 0 | 0 | 1 | -90 | 90 | 0.01134 | 0.0028423 | -0.01134 | -0.0028419
145 | 146 | 1.1237 | 0.7192 | 1.8871e-09 | 0 | 0 | 0 | 0 | 0 | 1 | -90 | 90 | 0.0061869 | 0.0015505 | -0.0061864 | -0.0015504
146 | 147 | 1.1222 | 0.7182 | 1.8844e-09 | 0 | 0 | 0 | 0 | 0 | 1 | -90 | 90 | 0.0031826 | 0.00079751 | -0.0031825 | -0.00079761
153 | 154 | 1.8896 | 1.2093 | 3.1731e-09 | 0 | 0 | 0 | 0 | 0 | 1 | -90 | 90 | -0.011398 | -0.0028589 | 0.011401 | 0.0028603
154 | 156 | 0.42171 | 0.26989 | 7.0816e-10 | 0 | 0 | 0 | 0 | 0 | 1 | -90 | 90 | -0.015093 | -0.0037857 | 0.015094 | 0.0037863
160 | 161 | 1.7641 | 1.129 | 2.9623e-09 | 0 | 0 | 0 | 0 | 0 | 1 | -90 | 90 | -0.0066078 | -0.0016561 | 0.0066086 | 0.0016563
161 | 162 | 1.5899 | 1.0176 | 2.6699e-09 | 0 | 0 | 0 | 0 | 0 | 1 | -90 | 90 | -0.010436 | -0.0026156 | 0.010438 | 0.0026165