## bus_data
BUS_I | BUS_TYPE | Pd | Qd | Gs | Bs | area | Vm | Va | baseKV | zone | Vmax | Vmin
8 | 1 | 0.013904 | 0.0034847 | 0 | 0 | 1 | 0.97114 | -0.55737 | 0.4 | 1 | 1.1 | 0.9
9 | 1 | 0.012452 | 0.0031208 | 0 | 0 | 1 | 0.97257 | -0.52904 | 0.4 | 1 | 1.1 | 0.9
11 | 1 | 0.0014702 | 0.00036846 | 0 | 0 | 1 | 0.97646 | -0.45244 | 0.4 | 1 | 1.1 | 0.9
13 | 1 | 0 | 0 | 0 | 0 | 1 | 0.97887 | -0.40537 | 0.4 | 1 | 1.1 | 0.9
12 | 1 | 0.00084085 | 0.00021074 | 0 | 0 | 1 | 0.97879 | -0.40706 | 0.4 | 1 | 1.1 | 0.9
15 | 1 | 0 | 0 | 0 | 0 | 1 | 0.98285 | -0.32802 | 0.4 | 1 | 1.1 | 0.9
14 | 1 | 0.018577 | 0.0046559 | 0 | 0 | 1 | 0.98179 | -0.34879 | 0.4 | 1 | 1.1 | 0.9
16 | 1 | 0 | 0 | 0 | 0 | 1 | 0.98772 | -0.23406 | 0.4 | 1 | 1.1 | 0.9
18 | 1 | 0.0027513 | 0.00068955 | 0 | 0 | 1 | 0.98943 | -0.20104 | 0.4 | 1 | 1.1 | 0.9
17 | 1 | 0.012865 | 0.0032243 | 0 | 0 | 1 | 0.98652 | -0.25733 | 0.4 | 1 | 1.1 | 0.9
19 | 1 | 0 | 0 | 0 | 0 | 1 | 0.99356 | -0.12209 | 0.4 | 1 | 1.1 | 0.9
20 | 1 | 0 | 0 | 0 | 0 | 1 | 0.99471 | -0.10033 | 0.4 | 1 | 1.1 | 0.9
21 | 1 | 0.0077853 | 0.0019512 | 0 | 0 | 1 | 0.99626 | -0.070877 | 0.4 | 1 | 1.1 | 0.9
22 | 1 | 0.0026931 | 0.00067497 | 0 | 0 | 1 | 0.99621 | -0.071785 | 0.4 | 1 | 1.1 | 0.9
24 | 1 | 0.0074203 | 0.0018597 | 0 | 0 | 1 | 0.99767 | -0.044111 | 0.4 | 1 | 1.1 | 0.9
23 | 1 | 0.0045422 | 0.0011384 | 0 | 0 | 1 | 0.99764 | -0.044668 | 0.4 | 1 | 1.1 | 0.9
25 | 1 | 0.0033988 | 0.00085182 | 0 | 0 | 1 | 0.99755 | -0.046437 | 0.4 | 1 | 1.1 | 0.9
26 | 1 | 0.0017285 | 0.00043321 | 0 | 0 | 1 | 0.99883 | -0.022175 | 0.4 | 1 | 1.1 | 0.9
27 | 1 | 0.004727 | 0.0011847 | 0 | 0 | 1 | 0.99909 | -0.017249 | 0.4 | 1 | 1.1 | 0.9
28 | 3 | 0.0041774 | 0.001047 | 0 | 0 | 1 | 1 | 0 | 0.4 | 1 | 1.1 | 0.9
29 | 1 | 0.0042569 | 0.0010669 | 0 | 0 | 1 | 0.99905 | -0.017815 | 0.4 | 1 | 1.1 | 0.9
30 | 1 | 0.0033925 | 0.00085023 | 0 | 0 | 1 | 0.9979 | -0.039468 | 0.4 | 1 | 1.1 | 0.9
31 | 1 | 0 | 0 | 0 | 0 | 1 | 0.99399 | -0.11356 | 0.4 | 1 | 1.1 | 0.9
32 | 1 | 0.0076518 | 0.0019177 | 0 | 0 | 1 | 0.99197 | -0.15203 | 0.4 | 1 | 1.1 | 0.9
45 | 1 | 0 | 0 | 0 | 0 | 1 | 0.98623 | -0.26189 | 0.4 | 1 | 1.1 | 0.9
33 | 1 | 0.0022224 | 0.00055699 | 0 | 0 | 1 | 0.97448 | -0.49114 | 0.4 | 1 | 1.1 | 0.9
34 | 1 | 0.0026099 | 0.0006541 | 0 | 0 | 1 | 0.97462 | -0.48839 | 0.4 | 1 | 1.1 | 0.9
35 | 1 | 0.0040255 | 0.0010089 | 0 | 0 | 1 | 0.97444 | -0.49195 | 0.4 | 1 | 1.1 | 0.9
36 | 1 | 0.0038964 | 0.00097654 | 0 | 0 | 1 | 0.97488 | -0.4832 | 0.4 | 1 | 1.1 | 0.9
41 | 1 | 0.0060095 | 0.0015061 | 0 | 0 | 1 | 0.97533 | -0.47446 | 0.4 | 1 | 1.1 | 0.9
37 | 1 | 0.0037619 | 0.00094282 | 0 | 0 | 1 | 0.97318 | -0.5168 | 0.4 | 1 | 1.1 | 0.9
38 | 1 | 0.0027896 | 0.00069914 | 0 | 0 | 1 | 0.97398 | -0.50099 | 0.4 | 1 | 1.1 | 0.9
39 | 1 | 0.0099455 | 0.0024926 | 0 | 0 | 1 | 0.9731 | -0.51835 | 0.4 | 1 | 1.1 | 0.9
40 | 1 | 0.0018027 | 0.00045179 | 0 | 0 | 1 | 0.97412 | -0.49815 | 0.4 | 1 | 1.1 | 0.9
43 | 1 | 0.0029407 | 0.00073701 | 0 | 0 | 1 | 0.9743 | -0.4946 | 0.4 | 1 | 1.1 | 0.9
42 | 1 | 0 | 0 | 0 | 0 | 1 | 0.97557 | -0.46971 | 0.4 | 1 | 1.1 | 0.9
44 | 1 | 0.014669 | 0.0036764 | 0 | 0 | 1 | 0.97619 | -0.45745 | 0.4 | 1 | 1.1 | 0.9
48 | 1 | 0 | 0 | 0 | 0 | 1 | 0.97749 | -0.43188 | 0.4 | 1 | 1.1 | 0.9
46 | 1 | 0.0076154 | 0.0019086 | 0 | 0 | 1 | 0.98388 | -0.3073 | 0.4 | 1 | 1.1 | 0.9
47 | 1 | 0 | 0 | 0 | 0 | 1 | 0.9831 | -0.32258 | 0.4 | 1 | 1.1 | 0.9
49 | 1 | 0 | 0 | 0 | 0 | 1 | 0.98251 | -0.33411 | 0.4 | 1 | 1.1 | 0.9
50 | 1 | 0.0076695 | 0.0019222 | 0 | 0 | 1 | 0.97678 | -0.44581 | 0.4 | 1 | 1.1 | 0.9
51 | 1 | 0.0048898 | 0.0012255 | 0 | 0 | 1 | 0.98226 | -0.33892 | 0.4 | 1 | 1.1 | 0.9
61 | 1 | 0.00267 | 0.00066917 | 0 | 0 | 1 | 0.97664 | -0.44856 | 0.4 | 1 | 1.1 | 0.9
59 | 1 | 0.0015912 | 0.00039879 | 0 | 0 | 1 | 0.97651 | -0.45115 | 0.4 | 1 | 1.1 | 0.9
60 | 1 | 0.0037511 | 0.00094011 | 0 | 0 | 1 | 0.97653 | -0.4508 | 0.4 | 1 | 1.1 | 0.9

## generator_data
GEN_BUS | PG | QG | QMAX | QMIN | VG | MBASE | GEN_STATUS | PMAX | PMIN
28 | 0.20072 | 0.051536 | 10 | -10 | 1 | 100 | 1 | 10 | 0

## branch_data
F_BUS | T_BUS | BR_R | BR_X | BR_B | RATE_A | RATE_B | RATE_C | TAP | SHIFT | BR_STATUS | ANGMIN | ANGMAX | P_in | Q_in | P_out | Q_out
8 | 9 | 8.6268 | 5.5211 | 1.4487e-08 | 0 | 0 | 0 | 0 | 0 | 1 | -90 | 90 | -0.013904 | -0.0034848 | 0.013922 | 0.0034955
9 | 11 | 12.3691 | 7.9162 | 2.0771e-08 | 0 | 0 | 0 | 0 | 0 | 1 | -90 | 90 | -0.026374 | -0.0066163 | 0.026471 | 0.0066762
11 | 13 | 7.2449 | 4.6367 | 1.2166e-08 | 0 | 0 | 0 | 0 | 0 | 1 | -90 | 90 | -0.027941 | -0.0070445 | 0.028004 | 0.0070837
13 | 15 | 11.6295 | 7.4429 | 1.9529e-08 | 0 | 0 | 0 | 0 | 0 | 1 | -90 | 90 | -0.028845 | -0.007293 | 0.028952 | 0.0073599
13 | 12 | 8.6117 | 5.5115 | 1.4461e-08 | 0 | 0 | 0 | 0 | 0 | 1 | -90 | 90 | 0.00084091 | 0.0002094 | -0.00084084 | -0.00021074
15 | 16 | 8.6502 | 5.5361 | 1.4526e-08 | 0 | 0 | 0 | 0 | 0 | 1 | -90 | 90 | -0.047548 | -0.012027 | 0.047763 | 0.012163
15 | 14 | 4.8345 | 3.0941 | 8.1184e-09 | 0 | 0 | 0 | 0 | 0 | 1 | -90 | 90 | 0.018595 | 0.0046669 | -0.018577 | -0.0046559
16 | 18 | 2.4054 | 1.5395 | 4.0394e-09 | 0 | 0 | 0 | 0 | 0 | 1 | -90 | 90 | -0.060643 | -0.015395 | 0.060739 | 0.015457
16 | 17 | 7.8986 | 5.0551 | 1.3264e-08 | 0 | 0 | 0 | 0 | 0 | 1 | -90 | 90 | 0.012879 | 0.0032322 | -0.012865 | -0.0032243
18 | 19 | 5.5312 | 3.54 | 9.2884e-09 | 0 | 0 | 0 | 0 | 0 | 1 | -90 | 90 | -0.063491 | -0.016146 | 0.063733 | 0.0163
19 | 20 | 1.5327 | 0.98095 | 2.5739e-09 | 0 | 0 | 0 | 0 | 0 | 1 | -90 | 90 | -0.063733 | -0.0163 | 0.0638 | 0.016343
20 | 21 | 2.0803 | 1.3314 | 3.4934e-09 | 0 | 0 | 0 | 0 | 0 | 1 | -90 | 90 | -0.0638 | -0.016343 | 0.063892 | 0.016401
21 | 22 | 1.4999 | 0.95996 | 2.5188e-09 | 0 | 0 | 0 | 0 | 0 | 1 | -90 | 90 | 0.0026933 | 0.00067479 | -0.0026931 | -0.00067497
21 | 24 | 1.6252 | 1.0401 | 5.4581e-09 | 0 | 0 | 0 | 0 | 0 | 1 | -90 | 90 | -0.07437 | -0.019027 | 0.074467 | 0.019088
24 | 26 | 1.1042 | 0.70669 | 3.7085e-09 | 0 | 0 | 0 | 0 | 0 | 1 | -90 | 90 | -0.089828 | -0.022938 | 0.089924 | 0.022999
24 | 23 | 0.31292 | 0.20027 | 5.2548e-10 | 0 | 0 | 0 | 0 | 0 | 1 | -90 | 90 | 0.0079415 | 0.0019901 | -0.0079413 | -0.00199
23 | 25 | 2.3211 | 1.4855 | 3.8977e-09 | 0 | 0 | 0 | 0 | 0 | 1 | -90 | 90 | 0.0033991 | 0.00085161 | -0.0033988 | -0.00085182
26 | 27 | 0.24355 | 0.15587 | 8.1797e-10 | 0 | 0 | 0 | 0 | 0 | 1 | -90 | 90 | -0.091652 | -0.023432 | 0.091674 | 0.023446
27 | 28 | 0.81145 | 0.51933 | 2.7253e-09 | 0 | 0 | 0 | 0 | 0 | 1 | -90 | 90 | -0.096401 | -0.02463 | 0.096482 | 0.024682
28 | 29 | 0.81247 | 0.51998 | 2.7287e-09 | 0 | 0 | 0 | 0 | 0 | 1 | -90 | 90 | 0.10006 | 0.025807 | -0.099977 | -0.025752
29 | 30 | 1.0301 | 0.65924 | 3.4595e-09 | 0 | 0 | 0 | 0 | 0 | 1 | -90 | 90 | 0.09572 | 0.024685 | -0.095619 | -0.024621
30 | 31 | 3.6383 | 2.3285 | 1.2219e-08 | 0 | 0 | 0 | 0 | 0 | 1 | -90 | 90 | 0.092227 | 0.02377 | -0.091896 | -0.02356
31 | 32 | 1.8781 | 1.202 | 3.1539e-09 | 0 | 0 | 0 | 0 | 0 | 1 | -90 | 90 | 0.091896 | 0.02356 | -0.091724 | -0.02345
32 | 45 | 5.8122 | 3.7198 | 9.7603e-09 | 0 | 0 | 0 | 0 | 0 | 1 | -90 | 90 | 0.084073 | 0.021533 | -0.083628 | -0.021249
45 | 46 | 2.3832 | 1.5252 | 4.002e-09 | 0 | 0 | 0 | 0 | 0 | 1 | -90 | 90 | 0.083628 | 0.021249 | -0.083445 | -0.021133
33 | 34 | 1.8724 | 1.1983 | 3.1443e-09 | 0 | 0 | 0 | 0 | 0 | 1 | -90 | 90 | -0.0062479 | -0.0015659 | 0.0062487 | 0.0015661
33 | 35 | 0.86305 | 0.55235 | 1.4493e-09 | 0 | 0 | 0 | 0 | 0 | 1 | -90 | 90 | 0.0040255 | 0.0010089 | -0.0040254 | -0.0010089
34 | 36 | 2.4943 | 1.5963 | 4.1885e-09 | 0 | 0 | 0 | 0 | 0 | 1 | -90 | 90 | -0.0088586 | -0.0022202 | 0.0088608 | 0.0022212
36 | 41 | 2.9194 | 1.8684 | 4.9025e-09 | 0 | 0 | 0 | 0 | 0 | 1 | -90 | 90 | -0.012757 | -0.0031978 | 0.012762 | 0.0032007
41 | 42 | 1.0795 | 0.6909 | 1.8128e-09 | 0 | 0 | 0 | 0 | 0 | 1 | -90 | 90 | -0.018772 | -0.0047069 | 0.018776 | 0.0047095
37 | 38 | 4.8996 | 3.1357 | 8.2277e-09 | 0 | 0 | 0 | 0 | 0 | 1 | -90 | 90 | -0.013708 | -0.0034359 | 0.013718 | 0.0034417
37 | 39 | 0.66126 | 0.4232 | 1.1104e-09 | 0 | 0 | 0 | 0 | 0 | 1 | -90 | 90 | 0.009946 | 0.0024931 | -0.0099453 | -0.0024927
38 | 40 | 0.73259 | 0.46885 | 1.2302e-09 | 0 | 0 | 0 | 0 | 0 | 1 | -90 | 90 | -0.016508 | -0.0041409 | 0.01651 | 0.0041422
40 | 43 | 0.82556 | 0.52836 | 1.3863e-09 | 0 | 0 | 0 | 0 | 0 | 1 | -90 | 90 | -0.018313 | -0.004594 | 0.018316 | 0.0045959
43 | 42 | 4.9915 | 3.1946 | 8.3821e-09 | 0 | 0 | 0 | 0 | 0 | 1 | -90 | 90 | -0.021256 | -0.0053329 | 0.021282 | 0.0053482
42 | 44 | 1.3083 | 0.8373 | 2.197e-09 | 0 | 0 | 0 | 0 | 0 | 1 | -90 | 90 | -0.040058 | -0.010058 | 0.040081 | 0.010072
44 | 48 | 2.0006 | 1.2804 | 3.3595e-09 | 0 | 0 | 0 | 0 | 0 | 1 | -90 | 90 | -0.05475 | -0.013749 | 0.054817 | 0.013791
48 | 50 | 3.8026 | 2.4336 | 6.3855e-09 | 0 | 0 | 0 | 0 | 0 | 1 | -90 | 90 | 0.015694 | 0.0039368 | -0.015683 | -0.0039307
48 | 47 | 6.6905 | 4.2819 | 1.1235e-08 | 0 | 0 | 0 | 0 | 0 | 1 | -90 | 90 | -0.07051 | -0.017728 | 0.07088 | 0.017964
46 | 47 | 0.87989 | 0.56313 | 1.4776e-09 | 0 | 0 | 0 | 0 | 0 | 1 | -90 | 90 | 0.07583 | 0.019224 | -0.075774 | -0.019189
47 | 49 | 10.2041 | 6.5306 | 1.7135e-08 | 0 | 0 | 0 | 0 | 0 | 1 | -90 | 90 | 0.0048936 | 0.0012256 | -0.0048909 | -0.0012256
49 | 51 | 4.2574 | 2.7247 | 7.1493e-09 | 0 | 0 | 0 | 0 | 0 | 1 | -90 | 90 | 0.0048909 | 0.0012256 | -0.0048898 | -0.0012255
50 | 61 | 1.4688 | 0.94005 | 2.4666e-09 | 0 | 0 | 0 | 0 | 0 | 1 | -90 | 90 | 0.0080138 | 0.0020085 | -0.0080127 | -0.0020081
61 | 60 | 1.7918 | 1.1468 | 3.009e-09 | 0 | 0 | 0 | 0 | 0 | 1 | -90 | 90 | 0.0053427 | 0.0013389 | -0.0053422 | -0.0013388
59 | 60 | 0.94049 | 0.60191 | 1.5793e-09 | 0 | 0 | 0 | 0 | 0 | 1 | -90 | 90 | -0.0015911 | -0.0003988 | 0.0015912 | 0.00039867