## bus_data
BUS_I | BUS_TYPE | Pd | Qd | Gs | Bs | area | Vm | Va | baseKV | zone | Vmax | Vmin
1 | 1 | 0.032752 | 0.0082084 | 0 | 0 | 1 | 0.98249 | -0.33744 | 0.4 | 1 | 1.1 | 0.9
3 | 1 | 0 | 0 | 0 | 0 | 1 | 0.98298 | -0.32778 | 0.4 | 1 | 1.1 | 0.9
4 | 1 | 0 | 0 | 0 | 0 | 1 | 0.98424 | -0.3032 | 0.4 | 1 | 1.1 | 0.9
5 | 1 | 0 | 0 | 0 | 0 | 1 | 0.98514 | -0.28571 | 0.4 | 1 | 1.1 | 0.9
52 | 1 | 0.0035551 | 0.00089098 | 0 | 0 | 1 | 0.98407 | -0.30654 | 0.4 | 1 | 1.1 | 0.9
49 | 1 | 0.0079266 | 0.0019866 | 0 | 0 | 1 | 0.98558 | -0.27709 | 0.4 | 1 | 1.1 | 0.9
7 | 1 | 0 | 0 | 0 | 0 | 1 | 0.9863 | -0.26311 | 0.4 | 1 | 1.1 | 0.9
28 | 1 | 0 | 0 | 0 | 0 | 1 | 0.98683 | -0.25282 | 0.4 | 1 | 1.1 | 0.9
47 | 1 | 0 | 0 | 0 | 0 | 1 | 0.98473 | -0.29373 | 0.4 | 1 | 1.1 | 0.9
48 | 1 | 0.023975 | 0.0060088 | 0 | 0 | 1 | 0.98425 | -0.30316 | 0.4 | 1 | 1.1 | 0.9
46 | 1 | 0.025584 | 0.006412 | 0 | 0 | 1 | 0.98431 | -0.30189 | 0.4 | 1 | 1.1 | 0.9
50 | 1 | 0.008459 | 0.00212 | 0 | 0 | 1 | 0.98406 | -0.30685 | 0.4 | 1 | 1.1 | 0.9
18 | 1 | 0 | 0 | 0 | 0 | 1 | 0.99177 | -0.15738 | 0.4 | 1 | 1.1 | 0.9
20 | 1 | 0 | 0 | 0 | 0 | 1 | 0.99215 | -0.15001 | 0.4 | 1 | 1.1 | 0.9
16 | 1 | 0.009924 | 0.0024872 | 0 | 0 | 1 | 0.99053 | -0.18113 | 0.4 | 1 | 1.1 | 0.9
51 | 1 | 0.0024715 | 0.00061943 | 0 | 0 | 1 | 0.98401 | -0.30766 | 0.4 | 1 | 1.1 | 0.9
24 | 1 | 0 | 0 | 0 | 0 | 1 | 0.99602 | -0.076478 | 0.4 | 1 | 1.1 | 0.9
25 | 1 | 0.021877 | 0.0054828 | 0 | 0 | 1 | 0.99606 | -0.075748 | 0.4 | 1 | 1.1 | 0.9
26 | 1 | 0.0048517 | 0.001216 | 0 | 0 | 1 | 0.99598 | -0.077257 | 0.4 | 1 | 1.1 | 0.9
13 | 1 | 0.005819 | 0.0014584 | 0 | 0 | 1 | 0.99562 | -0.084224 | 0.4 | 1 | 1.1 | 0.9
27 | 1 | 0 | 0 | 0 | 0 | 1 | 0.99826 | -0.033295 | 0.4 | 1 | 1.1 | 0.9
37 | 1 | 0.007207 | 0.0018063 | 0 | 0 | 1 | 0.99958 | -0.0080946 | 0.4 | 1 | 1.1 | 0.9
36 | 1 | 0.0065569 | 0.0016433 | 0 | 0 | 1 | 0.99743 | -0.049358 | 0.4 | 1 | 1.1 | 0.9
29 | 1 | 0 | 0 | 0 | 0 | 1 | 0.98613 | -0.26654 | 0.4 | 1 | 1.1 | 0.9
19 | 1 | 0.026108 | 0.0065433 | 0 | 0 | 1 | 0.98812 | -0.22784 | 0.4 | 1 | 1.1 | 0.9
32 | 1 | 0.013351 | 0.0033461 | 0 | 0 | 1 | 0.98554 | -0.278 | 0.4 | 1 | 1.1 | 0.9
8 | 1 | 0.044454 | 0.011141 | 0 | 0 | 1 | 0.99448 | -0.10613 | 0.4 | 1 | 1.1 | 0.9
10 | 1 | 0 | 0 | 0 | 0 | 1 | 0.99494 | -0.097296 | 0.4 | 1 | 1.1 | 0.9
35 | 1 | 0.0072992 | 0.0018293 | 0 | 0 | 1 | 0.99601 | -0.076641 | 0.4 | 1 | 1.1 | 0.9
21 | 1 | 0.010526 | 0.0026382 | 0 | 0 | 1 | 0.98924 | -0.20675 | 0.4 | 1 | 1.1 | 0.9
22 | 1 | 0.022308 | 0.005591 | 0 | 0 | 1 | 0.98944 | -0.20281 | 0.4 | 1 | 1.1 | 0.9
30 | 1 | 0.017687 | 0.0044327 | 0 | 0 | 1 | 0.98455 | -0.29727 | 0.4 | 1 | 1.1 | 0.9
31 | 1 | 0.016837 | 0.0042198 | 0 | 0 | 1 | 0.98495 | -0.28956 | 0.4 | 1 | 1.1 | 0.9
17 | 1 | 0.013273 | 0.0033264 | 0 | 0 | 1 | 0.98961 | -0.19903 | 0.4 | 1 | 1.1 | 0.9
53 | 1 | 0.011393 | 0.0028553 | 0 | 0 | 1 | 0.99203 | -0.15226 | 0.4 | 1 | 1.1 | 0.9
43 | 1 | 0.0067576 | 0.0016936 | 0 | 0 | 1 | 0.99422 | -0.11021 | 0.4 | 1 | 1.1 | 0.9
54 | 1 | 0.0090961 | 0.0022797 | 0 | 0 | 1 | 0.9919 | -0.15478 | 0.4 | 1 | 1.1 | 0.9
41 | 1 | 0 | 0 | 0 | 0 | 1 | 0.99504 | -0.094543 | 0.4 | 1 | 1.1 | 0.9
23 | 1 | 0 | 0 | 0 | 0 | 1 | 0.99005 | -0.19103 | 0.4 | 1 | 1.1 | 0.9
34 | 1 | 0 | 0 | 0 | 0 | 1 | 0.99092 | -0.1741 | 0.4 | 1 | 1.1 | 0.9
45 | 1 | 0.014759 | 0.0036991 | 0 | 0 | 1 | 0.99243 | -0.14493 | 0.4 | 1 | 1.1 | 0.9
40 | 3 | 0.027766 | 0.0069589 | 0 | 0 | 1 | 1 | 0 | 0.4 | 1 | 1.1 | 0.9
44 | 1 | 0.0065497 | 0.0016415 | 0 | 0 | 1 | 0.99281 | -0.1375 | 0.4 | 1 | 1.1 | 0.9
38 | 1 | 0.037481 | 0.0093936 | 0 | 0 | 1 | 0.99849 | -0.028724 | 0.4 | 1 | 1.1 | 0.9
39 | 1 | 0.01244 | 0.0031178 | 0 | 0 | 1 | 0.99717 | -0.053804 | 0.4 | 1 | 1.1 | 0.9
42 | 1 | 0.0022469 | 0.00056312 | 0 | 0 | 1 | 0.99297 | -0.13449 | 0.4 | 1 | 1.1 | 0.9

## generator_data
GEN_BUS | PG | QG | QMAX | QMIN | VG | MBASE | GEN_STATUS | PMAX | PMIN
40 | 0.46519 | 0.11809 | 10 | -10 | 1 | 100 | 1 | 10 | 0

## branch_data
F_BUS | T_BUS | BR_R | BR_X | BR_B | RATE_A | RATE_B | RATE_C | TAP | SHIFT | BR_STATUS | ANGMIN | ANGMAX | P_in | Q_in | P_out | Q_out
1 | 3 | 1.2764 | 0.81691 | 2.1435e-09 | 0 | 0 | 0 | 0 | 0 | 1 | -90 | 90 | -0.032752 | -0.0082084 | 0.032767 | 0.0082179
3 | 4 | 3.2549 | 2.0832 | 5.4659e-09 | 0 | 0 | 0 | 0 | 0 | 1 | -90 | 90 | -0.032767 | -0.0082179 | 0.032805 | 0.0082419
4 | 5 | 1.609 | 1.0297 | 2.7019e-09 | 0 | 0 | 0 | 0 | 0 | 1 | -90 | 90 | -0.047293 | -0.011874 | 0.047333 | 0.011899
4 | 52 | 1.0028 | 0.64177 | 1.6839e-09 | 0 | 0 | 0 | 0 | 0 | 1 | -90 | 90 | 0.014488 | 0.0036317 | -0.014486 | -0.0036304
5 | 49 | 0.79447 | 0.50846 | 1.3341e-09 | 0 | 0 | 0 | 0 | 0 | 1 | -90 | 90 | -0.047333 | -0.011899 | 0.047352 | 0.011911
52 | 50 | 0.12324 | 0.078876 | 2.0696e-10 | 0 | 0 | 0 | 0 | 0 | 1 | -90 | 90 | 0.010931 | 0.0027394 | -0.010931 | -0.0027393
49 | 7 | 1.1035 | 0.70622 | 1.853e-09 | 0 | 0 | 0 | 0 | 0 | 1 | -90 | 90 | -0.055279 | -0.013898 | 0.055316 | 0.013921
7 | 28 | 0.42865 | 0.27433 | 7.1981e-10 | 0 | 0 | 0 | 0 | 0 | 1 | -90 | 90 | -0.10497 | -0.0264 | 0.10502 | 0.026433
7 | 47 | 2.6891 | 1.721 | 4.5158e-09 | 0 | 0 | 0 | 0 | 0 | 1 | -90 | 90 | 0.049652 | 0.01248 | -0.04958 | -0.012434
28 | 29 | 1.2498 | 0.79989 | 2.0988e-09 | 0 | 0 | 0 | 0 | 0 | 1 | -90 | 90 | 0.047958 | 0.012051 | -0.047926 | -0.012031
28 | 19 | 0.71567 | 0.45803 | 2.4036e-09 | 0 | 0 | 0 | 0 | 0 | 1 | -90 | 90 | -0.15298 | -0.038484 | 0.15316 | 0.038601
47 | 48 | 1.7086 | 1.0935 | 2.8693e-09 | 0 | 0 | 0 | 0 | 0 | 1 | -90 | 90 | 0.023986 | 0.0060155 | -0.023975 | -0.0060088
47 | 46 | 1.3859 | 0.88696 | 2.3273e-09 | 0 | 0 | 0 | 0 | 0 | 1 | -90 | 90 | 0.025594 | 0.0064182 | -0.025584 | -0.0064121
50 | 51 | 1.416 | 0.90624 | 2.3778e-09 | 0 | 0 | 0 | 0 | 0 | 1 | -90 | 90 | 0.0024716 | 0.00061926 | -0.0024715 | -0.00061943
18 | 20 | 0.16112 | 0.10312 | 8.1169e-10 | 0 | 0 | 0 | 0 | 0 | 1 | -90 | 90 | -0.20311 | -0.051369 | 0.20318 | 0.051415
18 | 16 | 0.51785 | 0.33142 | 2.6088e-09 | 0 | 0 | 0 | 0 | 0 | 1 | -90 | 90 | 0.20311 | 0.051369 | -0.20288 | -0.051221
20 | 53 | 0.48555 | 0.31075 | 8.1537e-10 | 0 | 0 | 0 | 0 | 0 | 1 | -90 | 90 | 0.020492 | 0.0051368 | -0.02049 | -0.0051355
20 | 43 | 0.79109 | 0.5063 | 3.9854e-09 | 0 | 0 | 0 | 0 | 0 | 1 | -90 | 90 | -0.22367 | -0.056552 | 0.2241 | 0.056825
16 | 17 | 0.40965 | 0.26217 | 2.0637e-09 | 0 | 0 | 0 | 0 | 0 | 1 | -90 | 90 | 0.19295 | 0.048734 | -0.19279 | -0.048629
24 | 25 | 0.058828 | 0.03765 | 9.8788e-11 | 0 | 0 | 0 | 0 | 0 | 1 | -90 | 90 | -0.05519 | -0.013857 | 0.055192 | 0.013858
24 | 26 | 0.71404 | 0.45699 | 1.1991e-09 | 0 | 0 | 0 | 0 | 0 | 1 | -90 | 90 | 0.0048519 | 0.001216 | -0.0048517 | -0.001216
24 | 13 | 0.68488 | 0.43832 | 1.1501e-09 | 0 | 0 | 0 | 0 | 0 | 1 | -90 | 90 | 0.050338 | 0.012641 | -0.050319 | -0.012629
25 | 36 | 1.3941 | 0.8922 | 2.341e-09 | 0 | 0 | 0 | 0 | 0 | 1 | -90 | 90 | -0.084368 | -0.02117 | 0.084474 | 0.021238
25 | 35 | 0.54349 | 0.34783 | 9.1266e-10 | 0 | 0 | 0 | 0 | 0 | 1 | -90 | 90 | 0.0072995 | 0.0018294 | -0.0072992 | -0.0018293
13 | 10 | 1.3057 | 0.83564 | 2.1926e-09 | 0 | 0 | 0 | 0 | 0 | 1 | -90 | 90 | 0.0445 | 0.011171 | -0.044473 | -0.011153
27 | 37 | 1.2405 | 0.79394 | 2.0832e-09 | 0 | 0 | 0 | 0 | 0 | 1 | -90 | 90 | -0.091101 | -0.022926 | 0.091211 | 0.022996
27 | 36 | 0.78898 | 0.50494 | 1.3249e-09 | 0 | 0 | 0 | 0 | 0 | 1 | -90 | 90 | 0.091101 | 0.022926 | -0.091031 | -0.022881
37 | 40 | 0.36982 | 0.23669 | 6.2103e-10 | 0 | 0 | 0 | 0 | 0 | 1 | -90 | 90 | -0.098418 | -0.024802 | 0.098456 | 0.024827
29 | 32 | 1.0425 | 0.66721 | 1.7507e-09 | 0 | 0 | 0 | 0 | 0 | 1 | -90 | 90 | 0.047926 | 0.012031 | -0.0479 | -0.012014
19 | 17 | 0.70654 | 0.45218 | 3.5594e-09 | 0 | 0 | 0 | 0 | 0 | 1 | -90 | 90 | -0.17927 | -0.045144 | 0.17952 | 0.045302
32 | 31 | 1.4564 | 0.93213 | 2.4458e-09 | 0 | 0 | 0 | 0 | 0 | 1 | -90 | 90 | 0.034549 | 0.0086683 | -0.03453 | -0.0086564
8 | 10 | 0.88095 | 0.56381 | 1.4794e-09 | 0 | 0 | 0 | 0 | 0 | 1 | -90 | 90 | -0.044454 | -0.011141 | 0.044473 | 0.011153
21 | 22 | 1.6426 | 1.0513 | 2.7584e-09 | 0 | 0 | 0 | 0 | 0 | 1 | -90 | 90 | -0.010526 | -0.0026382 | 0.010528 | 0.0026392
22 | 23 | 1.5753 | 1.0082 | 2.6453e-09 | 0 | 0 | 0 | 0 | 0 | 1 | -90 | 90 | -0.032837 | -0.0082302 | 0.032855 | 0.0082417
30 | 31 | 1.8955 | 1.2131 | 3.1831e-09 | 0 | 0 | 0 | 0 | 0 | 1 | -90 | 90 | -0.017687 | -0.0044327 | 0.017693 | 0.0044366
53 | 54 | 1.2226 | 0.78243 | 2.053e-09 | 0 | 0 | 0 | 0 | 0 | 1 | -90 | 90 | 0.0090972 | 0.0022802 | -0.0090961 | -0.0022797
43 | 41 | 0.30324 | 0.19408 | 1.5277e-09 | 0 | 0 | 0 | 0 | 0 | 1 | -90 | 90 | -0.23086 | -0.058519 | 0.23103 | 0.05863
41 | 42 | 3.1374 | 2.008 | 5.2686e-09 | 0 | 0 | 0 | 0 | 0 | 1 | -90 | 90 | 0.056616 | 0.014275 | -0.056508 | -0.014206
41 | 39 | 0.6345 | 0.40608 | 3.1965e-09 | 0 | 0 | 0 | 0 | 0 | 1 | -90 | 90 | -0.28765 | -0.072905 | 0.28821 | 0.073265
23 | 34 | 2.2663 | 1.4505 | 3.8058e-09 | 0 | 0 | 0 | 0 | 0 | 1 | -90 | 90 | -0.032855 | -0.0082417 | 0.032882 | 0.0082583
34 | 45 | 3.9159 | 2.5062 | 6.5759e-09 | 0 | 0 | 0 | 0 | 0 | 1 | -90 | 90 | -0.032882 | -0.0082583 | 0.032927 | 0.008287
45 | 44 | 0.68962 | 0.44135 | 1.1581e-09 | 0 | 0 | 0 | 0 | 0 | 1 | -90 | 90 | -0.047687 | -0.011986 | 0.047704 | 0.011997
40 | 38 | 0.3832 | 0.24525 | 1.9305e-09 | 0 | 0 | 0 | 0 | 0 | 1 | -90 | 90 | 0.33897 | 0.086309 | -0.3385 | -0.086009
44 | 42 | 0.24528 | 0.15698 | 4.119e-10 | 0 | 0 | 0 | 0 | 0 | 1 | -90 | 90 | -0.054253 | -0.013638 | 0.054261 | 0.013643
38 | 39 | 0.37561 | 0.24039 | 1.8922e-09 | 0 | 0 | 0 | 0 | 0 | 1 | -90 | 90 | 0.30102 | 0.076616 | -0.30065 | -0.076383