## bus_data
BUS_I | BUS_TYPE | Pd | Qd | Gs | Bs | area | Vm | Va | baseKV | zone | Vmax | Vmin
1 | 1 | 0.053788 | 0.01348 | 0 | 0 | 1 | 0.99166 | -0.15904 | 0.4 | 1 | 1.1 | 0.9
2 | 1 | 0 | 0 | 0 | 0 | 1 | 0.99032 | -0.18468 | 0.4 | 1 | 1.1 | 0.9
3 | 1 | 0 | 0 | 0 | 0 | 1 | 0.99487 | -0.097509 | 0.4 | 1 | 1.1 | 0.9
5 | 1 | 0 | 0 | 0 | 0 | 1 | 0.98693 | -0.24993 | 0.4 | 1 | 1.1 | 0.9
6 | 1 | 0.013389 | 0.0033557 | 0 | 0 | 1 | 0.99682 | -0.060326 | 0.4 | 1 | 1.1 | 0.9
4 | 1 | 0 | 0 | 0 | 0 | 1 | 0.99888 | -0.021168 | 0.4 | 1 | 1.1 | 0.9
10 | 1 | 0.017876 | 0.0044802 | 0 | 0 | 1 | 0.99829 | -0.032436 | 0.4 | 1 | 1.1 | 0.9
7 | 3 | 0.022496 | 0.005638 | 0 | 0 | 1 | 1 | 0 | 0.4 | 1 | 1.1 | 0.9
17 | 1 | 0 | 0 | 0 | 0 | 1 | 0.98511 | -0.2852 | 0.4 | 1 | 1.1 | 0.9
15 | 1 | 0.011488 | 0.0028793 | 0 | 0 | 1 | 0.98674 | -0.25359 | 0.4 | 1 | 1.1 | 0.9
8 | 1 | 0.058352 | 0.014624 | 0 | 0 | 1 | 0.99962 | -0.0073547 | 0.4 | 1 | 1.1 | 0.9
28 | 1 | 0.091478 | 0.022927 | 0 | 0 | 1 | 0.97916 | -0.40136 | 0.4 | 1 | 1.1 | 0.9
9 | 1 | 0.0041572 | 0.0010419 | 0 | 0 | 1 | 0.99849 | -0.028993 | 0.4 | 1 | 1.1 | 0.9
13 | 1 | 0 | 0 | 0 | 0 | 1 | 0.99708 | -0.056001 | 0.4 | 1 | 1.1 | 0.9
14 | 1 | 0.0081873 | 0.0020519 | 0 | 0 | 1 | 0.9968 | -0.061472 | 0.4 | 1 | 1.1 | 0.9
11 | 1 | 0.01559 | 0.0039072 | 0 | 0 | 1 | 0.99473 | -0.10134 | 0.4 | 1 | 1.1 | 0.9
12 | 1 | 0.023907 | 0.0059917 | 0 | 0 | 1 | 0.99371 | -0.12092 | 0.4 | 1 | 1.1 | 0.9
21 | 1 | 0 | 0 | 0 | 0 | 1 | 0.99655 | -0.066163 | 0.4 | 1 | 1.1 | 0.9
24 | 1 | 0.0067267 | 0.0016859 | 0 | 0 | 1 | 0.99611 | -0.074784 | 0.4 | 1 | 1.1 | 0.9
20 | 1 | 0.031815 | 0.0079737 | 0 | 0 | 1 | 0.99544 | -0.087615 | 0.4 | 1 | 1.1 | 0.9
18 | 1 | 0.0094692 | 0.0023732 | 0 | 0 | 1 | 0.99478 | -0.10042 | 0.4 | 1 | 1.1 | 0.9
19 | 1 | 0.010336 | 0.0025905 | 0 | 0 | 1 | 0.9946 | -0.10386 | 0.4 | 1 | 1.1 | 0.9
22 | 1 | 0.0045579 | 0.0011423 | 0 | 0 | 1 | 0.99609 | -0.07509 | 0.4 | 1 | 1.1 | 0.9
23 | 1 | 0.015728 | 0.0039419 | 0 | 0 | 1 | 0.99553 | -0.085955 | 0.4 | 1 | 1.1 | 0.9
25 | 1 | 0 | 0 | 0 | 0 | 1 | 0.99545 | -0.087551 | 0.4 | 1 | 1.1 | 0.9
26 | 1 | 0 | 0 | 0 | 0 | 1 | 0.99537 | -0.089095 | 0.4 | 1 | 1.1 | 0.9
29 | 1 | 0.0014303 | 0.00035848 | 0 | 0 | 1 | 0.9953 | -0.090408 | 0.4 | 1 | 1.1 | 0.9
30 | 1 | 0.00129 | 0.00032331 | 0 | 0 | 1 | 0.99525 | -0.091366 | 0.4 | 1 | 1.1 | 0.9
31 | 1 | 0 | 0 | 0 | 0 | 1 | 0.99523 | -0.091697 | 0.4 | 1 | 1.1 | 0.9
32 | 1 | 0.0010866 | 0.00027233 | 0 | 0 | 1 | 0.99522 | -0.091824 | 0.4 | 1 | 1.1 | 0.9

## generator_data
GEN_BUS | PG | QG | QMAX | QMIN | VG | MBASE | GEN_STATUS | PMAX | PMIN
7 | 0.40617 | 0.10296 | 10 | -10 | 1 | 100 | 1 | 10 | 0

## branch_data
F_BUS | T_BUS | BR_R | BR_X | BR_B | RATE_A | RATE_B | RATE_C | TAP | SHIFT | BR_STATUS | ANGMIN | ANGMAX | P_in | Q_in | P_out | Q_out
1 | 2 | 1.0964 | 0.70168 | 1.8411e-09 | 0 | 0 | 0 | 0 | 0 | 1 | -90 | 90 | 0.10409 | 0.026522 | -0.10396 | -0.026439
1 | 3 | 1.7357 | 1.1109 | 5.8295e-09 | 0 | 0 | 0 | 0 | 0 | 1 | -90 | 90 | -0.15788 | -0.040002 | 0.15834 | 0.040301
2 | 5 | 2.7758 | 1.7765 | 4.6613e-09 | 0 | 0 | 0 | 0 | 0 | 1 | -90 | 90 | 0.10396 | 0.026439 | -0.10363 | -0.026231
3 | 6 | 1.0544 | 0.6748 | 3.5412e-09 | 0 | 0 | 0 | 0 | 0 | 1 | -90 | 90 | -0.15834 | -0.040301 | 0.15863 | 0.040483
5 | 17 | 1.6805 | 1.0756 | 2.8221e-09 | 0 | 0 | 0 | 0 | 0 | 1 | -90 | 90 | 0.092143 | 0.023351 | -0.091987 | -0.023252
5 | 15 | 1.3922 | 0.89099 | 2.3378e-09 | 0 | 0 | 0 | 0 | 0 | 1 | -90 | 90 | 0.01149 | 0.0028803 | -0.011488 | -0.0028793
6 | 10 | 0.73114 | 0.46793 | 2.4556e-09 | 0 | 0 | 0 | 0 | 0 | 1 | -90 | 90 | -0.17202 | -0.043838 | 0.17225 | 0.043987
4 | 10 | 0.26786 | 0.17143 | 8.9962e-10 | 0 | 0 | 0 | 0 | 0 | 1 | -90 | 90 | 0.19023 | 0.048533 | -0.19013 | -0.048467
4 | 7 | 0.50405 | 0.32259 | 1.6929e-09 | 0 | 0 | 0 | 0 | 0 | 1 | -90 | 90 | -0.19023 | -0.048533 | 0.19042 | 0.048657
7 | 8 | 0.17106 | 0.10948 | 5.7451e-10 | 0 | 0 | 0 | 0 | 0 | 1 | -90 | 90 | 0.19325 | 0.048668 | -0.19318 | -0.048625
17 | 28 | 5.49 | 3.5136 | 9.2192e-09 | 0 | 0 | 0 | 0 | 0 | 1 | -90 | 90 | 0.091987 | 0.023252 | -0.091478 | -0.022927
8 | 9 | 0.72087 | 0.46135 | 1.2105e-09 | 0 | 0 | 0 | 0 | 0 | 1 | -90 | 90 | 0.13483 | 0.034 | -0.13469 | -0.033911
9 | 13 | 0.92614 | 0.59273 | 1.5552e-09 | 0 | 0 | 0 | 0 | 0 | 1 | -90 | 90 | 0.13053 | 0.032869 | -0.13037 | -0.032762
13 | 14 | 0.26889 | 0.17209 | 4.5154e-10 | 0 | 0 | 0 | 0 | 0 | 1 | -90 | 90 | 0.090761 | 0.022795 | -0.090737 | -0.02278
13 | 11 | 5.1031 | 3.266 | 8.5695e-09 | 0 | 0 | 0 | 0 | 0 | 1 | -90 | 90 | 0.039605 | 0.0099665 | -0.039519 | -0.0099125
14 | 21 | 0.25333 | 0.16213 | 4.2542e-10 | 0 | 0 | 0 | 0 | 0 | 1 | -90 | 90 | 0.08255 | 0.020728 | -0.082531 | -0.020716
11 | 12 | 3.629 | 2.3225 | 6.094e-09 | 0 | 0 | 0 | 0 | 0 | 1 | -90 | 90 | 0.023929 | 0.0060054 | -0.023907 | -0.0059917
21 | 24 | 1.2445 | 0.79647 | 2.0898e-09 | 0 | 0 | 0 | 0 | 0 | 1 | -90 | 90 | 0.030844 | 0.0077375 | -0.030831 | -0.0077296
21 | 20 | 1.8478 | 1.1826 | 3.1029e-09 | 0 | 0 | 0 | 0 | 0 | 1 | -90 | 90 | 0.051687 | 0.012979 | -0.051634 | -0.012945
24 | 22 | 0.056453 | 0.03613 | 9.48e-11 | 0 | 0 | 0 | 0 | 0 | 1 | -90 | 90 | 0.024105 | 0.0060437 | -0.024104 | -0.0060435
20 | 18 | 2.8695 | 1.8365 | 4.8187e-09 | 0 | 0 | 0 | 0 | 0 | 1 | -90 | 90 | 0.019819 | 0.0049718 | -0.019807 | -0.0049645
18 | 19 | 1.475 | 0.94399 | 2.4769e-09 | 0 | 0 | 0 | 0 | 0 | 1 | -90 | 90 | 0.010338 | 0.0025913 | -0.010336 | -0.0025905
22 | 23 | 2.4716 | 1.5818 | 4.1504e-09 | 0 | 0 | 0 | 0 | 0 | 1 | -90 | 90 | 0.019546 | 0.0049012 | -0.019536 | -0.0048951
23 | 25 | 1.8609 | 1.191 | 3.125e-09 | 0 | 0 | 0 | 0 | 0 | 1 | -90 | 90 | 0.0038079 | 0.00095324 | -0.0038076 | -0.00095337
25 | 26 | 1.7999 | 1.1519 | 3.0225e-09 | 0 | 0 | 0 | 0 | 0 | 1 | -90 | 90 | 0.0038076 | 0.00095337 | -0.0038073 | -0.00095349
26 | 29 | 1.5302 | 0.97931 | 2.5696e-09 | 0 | 0 | 0 | 0 | 0 | 1 | -90 | 90 | 0.0038073 | 0.00095349 | -0.0038071 | -0.00095359
29 | 30 | 1.7889 | 1.1449 | 3.004e-09 | 0 | 0 | 0 | 0 | 0 | 1 | -90 | 90 | 0.0023768 | 0.00059511 | -0.0023767 | -0.00059534
30 | 31 | 1.3508 | 0.86453 | 2.2684e-09 | 0 | 0 | 0 | 0 | 0 | 1 | -90 | 90 | 0.0010866 | 0.00027204 | -0.0010866 | -0.00027225
31 | 32 | 0.52001 | 0.33281 | 8.7324e-10 | 0 | 0 | 0 | 0 | 0 | 1 | -90 | 90 | 0.0010866 | 0.00027225 | -0.0010866 | -0.00027233