## bus_data
BUS_I | BUS_TYPE | Pd | Qd | Gs | Bs | area | Vm | Va | baseKV | zone | Vmax | Vmin
1 | 1 | 0.023299 | 0.0058393 | 0 | 0 | 1 | 0.98686 | -0.2529 | 0.4 | 1 | 1.1 | 0.9
2 | 1 | 0.0087344 | 0.0021891 | 0 | 0 | 1 | 0.98787 | -0.23313 | 0.4 | 1 | 1.1 | 0.9
4 | 1 | 0.0033545 | 0.00084071 | 0 | 0 | 1 | 0.98864 | -0.21822 | 0.4 | 1 | 1.1 | 0.9
6 | 1 | 0 | 0 | 0 | 0 | 1 | 0.98888 | -0.21366 | 0.4 | 1 | 1.1 | 0.9
7 | 1 | 0 | 0 | 0 | 0 | 1 | 0.99034 | -0.18533 | 0.4 | 1 | 1.1 | 0.9
8 | 1 | 0.0011119 | 0.00027866 | 0 | 0 | 1 | 0.98884 | -0.21446 | 0.4 | 1 | 1.1 | 0.9
9 | 1 | 0.0029342 | 0.00073539 | 0 | 0 | 1 | 0.9888 | -0.21514 | 0.4 | 1 | 1.1 | 0.9
19 | 1 | 0.0071378 | 0.0017889 | 0 | 0 | 1 | 0.99158 | -0.16137 | 0.4 | 1 | 1.1 | 0.9
16 | 1 | 0 | 0 | 0 | 0 | 1 | 0.99212 | -0.15092 | 0.4 | 1 | 1.1 | 0.9
11 | 1 | 0.019561 | 0.0049025 | 0 | 0 | 1 | 0.98827 | -0.22547 | 0.4 | 1 | 1.1 | 0.9
12 | 1 | 0.014239 | 0.0035687 | 0 | 0 | 1 | 0.98719 | -0.24641 | 0.4 | 1 | 1.1 | 0.9
13 | 1 | 0 | 0 | 0 | 0 | 1 | 0.98939 | -0.20376 | 0.4 | 1 | 1.1 | 0.9
14 | 1 | 0.01907 | 0.0047793 | 0 | 0 | 1 | 0.98707 | -0.24889 | 0.4 | 1 | 1.1 | 0.9
15 | 1 | 0.022489 | 0.0056363 | 0 | 0 | 1 | 0.98857 | -0.21963 | 0.4 | 1 | 1.1 | 0.9
17 | 1 | 0.014255 | 0.0035725 | 0 | 0 | 1 | 0.98669 | -0.25619 | 0.4 | 1 | 1.1 | 0.9
20 | 1 | 0 | 0 | 0 | 0 | 1 | 0.99589 | -0.078402 | 0.4 | 1 | 1.1 | 0.9
21 | 1 | 0.012872 | 0.0032261 | 0 | 0 | 1 | 0.99041 | -0.18406 | 0.4 | 1 | 1.1 | 0.9
40 | 1 | 0.015848 | 0.0039718 | 0 | 0 | 1 | 0.99276 | -0.13856 | 0.4 | 1 | 1.1 | 0.9
39 | 1 | 0.046008 | 0.011531 | 0 | 0 | 1 | 0.99645 | -0.067813 | 0.4 | 1 | 1.1 | 0.9
44 | 1 | 0.02518 | 0.0063107 | 0 | 0 | 1 | 0.98948 | -0.20202 | 0.4 | 1 | 1.1 | 0.9
46 | 1 | 0.017211 | 0.0043136 | 0 | 0 | 1 | 0.98971 | -0.19758 | 0.4 | 1 | 1.1 | 0.9
38 | 3 | 0.008684 | 0.0021764 | 0 | 0 | 1 | 1 | 0 | 0.4 | 1 | 1.1 | 0.9
42 | 1 | 0.023454 | 0.0058781 | 0 | 0 | 1 | 0.98938 | -0.20405 | 0.4 | 1 | 1.1 | 0.9
22 | 1 | 0.035147 | 0.0088087 | 0 | 0 | 1 | 0.99324 | -0.1298 | 0.4 | 1 | 1.1 | 0.9
23 | 1 | 0 | 0 | 0 | 0 | 1 | 0.99489 | -0.09796 | 0.4 | 1 | 1.1 | 0.9
24 | 1 | 0 | 0 | 0 | 0 | 1 | 0.99305 | -0.13351 | 0.4 | 1 | 1.1 | 0.9
25 | 1 | 0.034582 | 0.008667 | 0 | 0 | 1 | 0.99332 | -0.12836 | 0.4 | 1 | 1.1 | 0.9
26 | 1 | 0.011665 | 0.0029235 | 0 | 0 | 1 | 0.99705 | -0.056451 | 0.4 | 1 | 1.1 | 0.9
27 | 1 | 0.012646 | 0.0031693 | 0 | 0 | 1 | 0.9946 | -0.10364 | 0.4 | 1 | 1.1 | 0.9
30 | 1 | 0 | 0 | 0 | 0 | 1 | 0.99059 | -0.18106 | 0.4 | 1 | 1.1 | 0.9
32 | 1 | 0.0034688 | 0.00086937 | 0 | 0 | 1 | 0.99274 | -0.13954 | 0.4 | 1 | 1.1 | 0.9
37 | 1 | 0.012303 | 0.0030835 | 0 | 0 | 1 | 0.9983 | -0.032501 | 0.4 | 1 | 1.1 | 0.9
28 | 1 | 0.025971 | 0.0065089 | 0 | 0 | 1 | 0.98858 | -0.21998 | 0.4 | 1 | 1.1 | 0.9
31 | 1 | 0.0078923 | 0.001978 | 0 | 0 | 1 | 0.99246 | -0.14503 | 0.4 | 1 | 1.1 | 0.9
35 | 1 | 0.013864 | 0.0034746 | 0 | 0 | 1 | 0.99884 | -0.0221 | 0.4 | 1 | 1.1 | 0.9
33 | 1 | 0.0097388 | 0.0024408 | 0 | 0 | 1 | 0.99244 | -0.14531 | 0.4 | 1 | 1.1 | 0.9
36 | 1 | 0.012225 | 0.0030638 | 0 | 0 | 1 | 0.99898 | -0.019497 | 0.4 | 1 | 1.1 | 0.9
45 | 1 | 0.033991 | 0.008519 | 0 | 0 | 1 | 0.98968 | -0.1981 | 0.4 | 1 | 1.1 | 0.9
41 | 1 | 0.014606 | 0.0036607 | 0 | 0 | 1 | 0.98903 | -0.21072 | 0.4 | 1 | 1.1 | 0.9
48 | 1 | 0 | 0 | 0 | 0 | 1 | 0.98731 | -0.24419 | 0.4 | 1 | 1.1 | 0.9
49 | 1 | 0.023164 | 0.0058054 | 0 | 0 | 1 | 0.98666 | -0.25691 | 0.4 | 1 | 1.1 | 0.9
47 | 1 | 0.0155 | 0.0038846 | 0 | 0 | 1 | 0.98777 | -0.23535 | 0.4 | 1 | 1.1 | 0.9

## generator_data
GEN_BUS | PG | QG | QMAX | QMIN | VG | MBASE | GEN_STATUS | PMAX | PMIN
38 | 0.55668 | 0.14125 | 10 | -10 | 1 | 100 | 1 | 10 | 0

## branch_data
F_BUS | T_BUS | BR_R | BR_X | BR_B | RATE_A | RATE_B | RATE_C | TAP | SHIFT | BR_STATUS | ANGMIN | ANGMAX | P_in | Q_in | P_out | Q_out
1 | 2 | 3.7073 | 2.3726 | 6.2255e-09 | 0 | 0 | 0 | 0 | 0 | 1 | -90 | 90 | -0.023299 | -0.0058393 | 0.023321 | 0.0058527
2 | 4 | 2.0382 | 1.3044 | 3.4226e-09 | 0 | 0 | 0 | 0 | 0 | 1 | -90 | 90 | -0.032055 | -0.0080418 | 0.032078 | 0.0080561
4 | 6 | 0.56411 | 0.36103 | 9.4729e-10 | 0 | 0 | 0 | 0 | 0 | 1 | -90 | 90 | -0.035433 | -0.0088968 | 0.03544 | 0.0089016
6 | 7 | 3.1537 | 2.0183 | 5.2959e-09 | 0 | 0 | 0 | 0 | 0 | 1 | -90 | 90 | -0.039487 | -0.0099149 | 0.03954 | 0.0099486
6 | 8 | 3.1337 | 2.0056 | 5.2624e-09 | 0 | 0 | 0 | 0 | 0 | 1 | -90 | 90 | 0.0011119 | 0.00027817 | -0.0011119 | -0.00027866
6 | 9 | 2.1993 | 1.4076 | 3.6932e-09 | 0 | 0 | 0 | 0 | 0 | 1 | -90 | 90 | 0.0029344 | 0.00073516 | -0.0029342 | -0.00073539
7 | 19 | 2.6741 | 1.7114 | 4.4906e-09 | 0 | 0 | 0 | 0 | 0 | 1 | -90 | 90 | -0.03954 | -0.0099486 | 0.039585 | 0.0099772
19 | 16 | 0.98945 | 0.63325 | 1.6616e-09 | 0 | 0 | 0 | 0 | 0 | 1 | -90 | 90 | -0.046723 | -0.011766 | 0.046747 | 0.011781
16 | 20 | 1.5126 | 0.96807 | 5.0802e-09 | 0 | 0 | 0 | 0 | 0 | 1 | -90 | 90 | -0.21303 | -0.053667 | 0.21377 | 0.054141
16 | 21 | 1.9178 | 1.2274 | 3.2206e-09 | 0 | 0 | 0 | 0 | 0 | 1 | -90 | 90 | 0.076296 | 0.019192 | -0.076175 | -0.019115
16 | 13 | 2.5945 | 1.6605 | 4.3569e-09 | 0 | 0 | 0 | 0 | 0 | 1 | -90 | 90 | 0.089984 | 0.022694 | -0.089757 | -0.022549
11 | 12 | 1.9252 | 1.2321 | 3.2328e-09 | 0 | 0 | 0 | 0 | 0 | 1 | -90 | 90 | 0.04762 | 0.011956 | -0.047572 | -0.011926
11 | 13 | 1.4176 | 0.90726 | 2.3805e-09 | 0 | 0 | 0 | 0 | 0 | 1 | -90 | 90 | -0.067181 | -0.016858 | 0.067251 | 0.016903
12 | 14 | 0.32453 | 0.2077 | 5.4498e-10 | 0 | 0 | 0 | 0 | 0 | 1 | -90 | 90 | 0.033333 | 0.0083572 | -0.033329 | -0.0083547
13 | 15 | 3.0937 | 1.9799 | 5.1951e-09 | 0 | 0 | 0 | 0 | 0 | 1 | -90 | 90 | 0.022506 | 0.0056467 | -0.022489 | -0.0056364
14 | 17 | 2.2366 | 1.4314 | 3.7558e-09 | 0 | 0 | 0 | 0 | 0 | 1 | -90 | 90 | 0.014259 | 0.0035754 | -0.014255 | -0.0035725
20 | 40 | 2.5219 | 1.614 | 4.235e-09 | 0 | 0 | 0 | 0 | 0 | 1 | -90 | 90 | 0.10637 | 0.026911 | -0.10606 | -0.026716
20 | 39 | 0.1481 | 0.094784 | 7.461e-10 | 0 | 0 | 0 | 0 | 0 | 1 | -90 | 90 | -0.32014 | -0.081052 | 0.3203 | 0.081156
21 | 44 | 1.2476 | 0.79847 | 2.0951e-09 | 0 | 0 | 0 | 0 | 0 | 1 | -90 | 90 | 0.063303 | 0.015889 | -0.063249 | -0.015855
40 | 46 | 2.892 | 1.8509 | 4.8564e-09 | 0 | 0 | 0 | 0 | 0 | 1 | -90 | 90 | 0.090215 | 0.022744 | -0.089961 | -0.022582
39 | 38 | 0.832 | 0.53248 | 4.1914e-09 | 0 | 0 | 0 | 0 | 0 | 1 | -90 | 90 | -0.36631 | -0.092687 | 0.3675 | 0.093452
44 | 42 | 0.23441 | 0.15002 | 3.9364e-10 | 0 | 0 | 0 | 0 | 0 | 1 | -90 | 90 | 0.038069 | 0.0095438 | -0.038065 | -0.0095415
46 | 45 | 0.031698 | 0.020287 | 5.323e-11 | 0 | 0 | 0 | 0 | 0 | 1 | -90 | 90 | 0.072749 | 0.018268 | -0.072747 | -0.018267
38 | 36 | 0.48632 | 0.31124 | 2.45e-09 | 0 | 0 | 0 | 0 | 0 | 1 | -90 | 90 | 0.18049 | 0.045617 | -0.18033 | -0.04551
42 | 41 | 2.0003 | 1.2802 | 3.3591e-09 | 0 | 0 | 0 | 0 | 0 | 1 | -90 | 90 | 0.014611 | 0.0036634 | -0.014606 | -0.0036607
22 | 23 | 2.3069 | 1.4764 | 3.8739e-09 | 0 | 0 | 0 | 0 | 0 | 1 | -90 | 90 | -0.06123 | -0.015387 | 0.061323 | 0.015446
22 | 24 | 0.63256 | 0.40484 | 1.0622e-09 | 0 | 0 | 0 | 0 | 0 | 1 | -90 | 90 | 0.026083 | 0.0065781 | -0.026078 | -0.0065752
23 | 25 | 2.4181 | 1.5476 | 4.0607e-09 | 0 | 0 | 0 | 0 | 0 | 1 | -90 | 90 | 0.055778 | 0.014016 | -0.055697 | -0.013965
23 | 26 | 1.4257 | 0.91244 | 2.3941e-09 | 0 | 0 | 0 | 0 | 0 | 1 | -90 | 90 | -0.12975 | -0.032633 | 0.13001 | 0.032798
23 | 27 | 1.9913 | 1.2744 | 3.344e-09 | 0 | 0 | 0 | 0 | 0 | 1 | -90 | 90 | 0.012649 | 0.0031712 | -0.012646 | -0.0031693
24 | 30 | 8.0721 | 5.1662 | 1.3555e-08 | 0 | 0 | 0 | 0 | 0 | 1 | -90 | 90 | 0.026078 | 0.0065752 | -0.026019 | -0.0065387
25 | 32 | 2.3425 | 1.4992 | 3.9337e-09 | 0 | 0 | 0 | 0 | 0 | 1 | -90 | 90 | 0.021116 | 0.0052977 | -0.021105 | -0.0052909
26 | 37 | 0.75715 | 0.48458 | 2.5429e-09 | 0 | 0 | 0 | 0 | 0 | 1 | -90 | 90 | -0.14167 | -0.035721 | 0.14184 | 0.035825
30 | 28 | 6.5768 | 4.2091 | 1.1044e-08 | 0 | 0 | 0 | 0 | 0 | 1 | -90 | 90 | 0.026019 | 0.0065387 | -0.025971 | -0.0065089
32 | 31 | 1.3757 | 0.88042 | 2.3101e-09 | 0 | 0 | 0 | 0 | 0 | 1 | -90 | 90 | 0.017636 | 0.0044215 | -0.017631 | -0.0044188
37 | 35 | 0.30303 | 0.19394 | 1.5266e-09 | 0 | 0 | 0 | 0 | 0 | 1 | -90 | 90 | -0.15414 | -0.038909 | 0.15422 | 0.038958
31 | 33 | 0.12524 | 0.080153 | 2.1031e-10 | 0 | 0 | 0 | 0 | 0 | 1 | -90 | 90 | 0.0097389 | 0.0024408 | -0.0097388 | -0.0024408
35 | 36 | 0.069595 | 0.044541 | 3.5061e-10 | 0 | 0 | 0 | 0 | 0 | 1 | -90 | 90 | -0.16808 | -0.042432 | 0.1681 | 0.042446
45 | 47 | 4.2214 | 2.7017 | 7.0889e-09 | 0 | 0 | 0 | 0 | 0 | 1 | -90 | 90 | 0.038756 | 0.009748 | -0.038687 | -0.0097046
48 | 49 | 2.3986 | 1.5351 | 4.0279e-09 | 0 | 0 | 0 | 0 | 0 | 1 | -90 | 90 | 0.023178 | 0.005814 | -0.023164 | -0.0058054
48 | 47 | 1.6679 | 1.0674 | 2.8008e-09 | 0 | 0 | 0 | 0 | 0 | 1 | -90 | 90 | -0.023178 | -0.005814 | 0.023188 | 0.00582