## bus_data
BUS_I | BUS_TYPE | Pd | Qd | Gs | Bs | area | Vm | Va | baseKV | zone | Vmax | Vmin
1 | 1 | 0.0052344 | 0.0013119 | 0 | 0 | 1 | 0.98752 | -0.23985 | 0.4 | 1 | 1.1 | 0.9
3 | 1 | 0 | 0 | 0 | 0 | 1 | 0.98776 | -0.23529 | 0.4 | 1 | 1.1 | 0.9
6 | 1 | 0.008755 | 0.0021942 | 0 | 0 | 1 | 0.98771 | -0.23614 | 0.4 | 1 | 1.1 | 0.9
4 | 1 | 0 | 0 | 0 | 0 | 1 | 0.98794 | -0.2317 | 0.4 | 1 | 1.1 | 0.9
12 | 1 | 0 | 0 | 0 | 0 | 1 | 0.98772 | -0.23601 | 0.4 | 1 | 1.1 | 0.9
8 | 1 | 0.027969 | 0.0070096 | 0 | 0 | 1 | 0.98916 | -0.20818 | 0.4 | 1 | 1.1 | 0.9
17 | 1 | 0.0049491 | 0.0012404 | 0 | 0 | 1 | 0.98519 | -0.285 | 0.4 | 1 | 1.1 | 0.9
7 | 1 | 0.014636 | 0.0036682 | 0 | 0 | 1 | 0.99041 | -0.18402 | 0.4 | 1 | 1.1 | 0.9
16 | 1 | 0.012568 | 0.00315 | 0 | 0 | 1 | 0.98196 | -0.34814 | 0.4 | 1 | 1.1 | 0.9
23 | 1 | 0 | 0 | 0 | 0 | 1 | 0.98267 | -0.33427 | 0.4 | 1 | 1.1 | 0.9
9 | 1 | 0 | 0 | 0 | 0 | 1 | 0.99399 | -0.11496 | 0.4 | 1 | 1.1 | 0.9
10 | 1 | 0 | 0 | 0 | 0 | 1 | 0.99482 | -0.099104 | 0.4 | 1 | 1.1 | 0.9
11 | 1 | 0.036338 | 0.0091071 | 0 | 0 | 1 | 0.99218 | -0.15012 | 0.4 | 1 | 1.1 | 0.9
13 | 1 | 0 | 0 | 0 | 0 | 1 | 0.99531 | -0.089749 | 0.4 | 1 | 1.1 | 0.9
14 | 1 | 0.01456 | 0.003649 | 0 | 0 | 1 | 0.99422 | -0.11058 | 0.4 | 1 | 1.1 | 0.9
15 | 1 | 0.031778 | 0.0079643 | 0 | 0 | 1 | 0.99167 | -0.15999 | 0.4 | 1 | 1.1 | 0.9
48 | 1 | 0.008019 | 0.0020098 | 0 | 0 | 1 | 0.99465 | -0.10244 | 0.4 | 1 | 1.1 | 0.9
46 | 1 | 0.0058437 | 0.0014646 | 0 | 0 | 1 | 0.99566 | -0.083024 | 0.4 | 1 | 1.1 | 0.9
53 | 1 | 0.0059312 | 0.0014865 | 0 | 0 | 1 | 0.99344 | -0.12576 | 0.4 | 1 | 1.1 | 0.9
20 | 1 | 0 | 0 | 0 | 0 | 1 | 0.98317 | -0.32448 | 0.4 | 1 | 1.1 | 0.9
49 | 1 | 0.0035208 | 0.00088238 | 0 | 0 | 1 | 0.99442 | -0.10686 | 0.4 | 1 | 1.1 | 0.9
44 | 1 | 0.024639 | 0.006175 | 0 | 0 | 1 | 0.99759 | -0.045916 | 0.4 | 1 | 1.1 | 0.9
52 | 1 | 0.014678 | 0.0036786 | 0 | 0 | 1 | 0.99304 | -0.13353 | 0.4 | 1 | 1.1 | 0.9
18 | 1 | 0.0051144 | 0.0012818 | 0 | 0 | 1 | 0.98258 | -0.33603 | 0.4 | 1 | 1.1 | 0.9
19 | 1 | 0.0076617 | 0.0019202 | 0 | 0 | 1 | 0.98224 | -0.34265 | 0.4 | 1 | 1.1 | 0.9
21 | 1 | 0.011972 | 0.0030004 | 0 | 0 | 1 | 0.98213 | -0.34484 | 0.4 | 1 | 1.1 | 0.9
24 | 1 | 0.0038056 | 0.00095378 | 0 | 0 | 1 | 0.98209 | -0.34558 | 0.4 | 1 | 1.1 | 0.9
25 | 1 | 0.0022025 | 0.00055201 | 0 | 0 | 1 | 0.99176 | -0.15711 | 0.4 | 1 | 1.1 | 0.9
26 | 1 | 0.0033472 | 0.0008389 | 0 | 0 | 1 | 0.9918 | -0.15634 | 0.4 | 1 | 1.1 | 0.9
27 | 1 | 0.001495 | 0.00037469 | 0 | 0 | 1 | 0.99199 | -0.15275 | 0.4 | 1 | 1.1 | 0.9
28 | 1 | 0.0023495 | 0.00058883 | 0 | 0 | 1 | 0.99217 | -0.14924 | 0.4 | 1 | 1.1 | 0.9
29 | 1 | 0 | 0 | 0 | 0 | 1 | 0.99224 | -0.14779 | 0.4 | 1 | 1.1 | 0.9
30 | 1 | 0.0019925 | 0.00049936 | 0 | 0 | 1 | 0.99254 | -0.14198 | 0.4 | 1 | 1.1 | 0.9
32 | 1 | 0 | 0 | 0 | 0 | 1 | 0.99294 | -0.13423 | 0.4 | 1 | 1.1 | 0.9
36 | 1 | 0.0072575 | 0.0018189 | 0 | 0 | 1 | 0.9912 | -0.1677 | 0.4 | 1 | 1.1 | 0.9
33 | 1 | 0.0060073 | 0.0015056 | 0 | 0 | 1 | 0.99468 | -0.10117 | 0.4 | 1 | 1.1 | 0.9
54 | 1 | 0.0018109 | 0.00045385 | 0 | 0 | 1 | 0.98763 | -0.23647 | 0.4 | 1 | 1.1 | 0.9
55 | 1 | 0.0024782 | 0.00062109 | 0 | 0 | 1 | 0.98765 | -0.23596 | 0.4 | 1 | 1.1 | 0.9
38 | 1 | 0.0082208 | 0.0020603 | 0 | 0 | 1 | 0.98846 | -0.2203 | 0.4 | 1 | 1.1 | 0.9
34 | 1 | 0.0071238 | 0.0017854 | 0 | 0 | 1 | 0.99578 | -0.080085 | 0.4 | 1 | 1.1 | 0.9
35 | 1 | 0.0041888 | 0.0010498 | 0 | 0 | 1 | 0.99609 | -0.074177 | 0.4 | 1 | 1.1 | 0.9
37 | 1 | 0.0062586 | 0.0015685 | 0 | 0 | 1 | 0.99615 | -0.073144 | 0.4 | 1 | 1.1 | 0.9
39 | 1 | 0.0054988 | 0.0013781 | 0 | 0 | 1 | 0.99731 | -0.050995 | 0.4 | 1 | 1.1 | 0.9
59 | 1 | 0 | 0 | 0 | 0 | 1 | 0.98822 | -0.225 | 0.4 | 1 | 1.1 | 0.9
40 | 1 | 0.011189 | 0.0028042 | 0 | 0 | 1 | 0.99734 | -0.050533 | 0.4 | 1 | 1.1 | 0.9
65 | 1 | 0 | 0 | 0 | 0 | 1 | 0.98291 | -0.32769 | 0.4 | 1 | 1.1 | 0.9
57 | 1 | 0 | 0 | 0 | 0 | 1 | 0.98778 | -0.23354 | 0.4 | 1 | 1.1 | 0.9
41 | 1 | 0.0062284 | 0.001561 | 0 | 0 | 1 | 0.99755 | -0.046445 | 0.4 | 1 | 1.1 | 0.9
42 | 1 | 0.018934 | 0.0047454 | 0 | 0 | 1 | 0.99832 | -0.031955 | 0.4 | 1 | 1.1 | 0.9
47 | 1 | 0.0061384 | 0.0015384 | 0 | 0 | 1 | 0.99939 | -0.011612 | 0.4 | 1 | 1.1 | 0.9
45 | 1 | 0.008777 | 0.0021997 | 0 | 0 | 1 | 0.99999 | -0.00012184 | 0.4 | 1 | 1.1 | 0.9
43 | 3 | 0.0028349 | 0.0007105 | 0 | 0 | 1 | 1 | 0 | 0.4 | 1 | 1.1 | 0.9
80 | 1 | 0.0044173 | 0.0011071 | 0 | 0 | 1 | 0.99432 | -0.10882 | 0.4 | 1 | 1.1 | 0.9
79 | 1 | 0.0017522 | 0.00043915 | 0 | 0 | 1 | 0.99422 | -0.11069 | 0.4 | 1 | 1.1 | 0.9
50 | 1 | 0.0079053 | 0.0019813 | 0 | 0 | 1 | 0.99287 | -0.13678 | 0.4 | 1 | 1.1 | 0.9
51 | 1 | 0.0085106 | 0.002133 | 0 | 0 | 1 | 0.99299 | -0.13437 | 0.4 | 1 | 1.1 | 0.9
56 | 1 | 0 | 0 | 0 | 0 | 1 | 0.98768 | -0.23547 | 0.4 | 1 | 1.1 | 0.9
58 | 1 | 0.0020561 | 0.00051532 | 0 | 0 | 1 | 0.98765 | -0.23601 | 0.4 | 1 | 1.1 | 0.9
60 | 1 | 0.0043773 | 0.0010971 | 0 | 0 | 1 | 0.98758 | -0.23744 | 0.4 | 1 | 1.1 | 0.9
62 | 1 | 0.0036879 | 0.00092427 | 0 | 0 | 1 | 0.98741 | -0.24059 | 0.4 | 1 | 1.1 | 0.9
69 | 1 | 0.0074866 | 0.0018763 | 0 | 0 | 1 | 0.98101 | -0.36467 | 0.4 | 1 | 1.1 | 0.9
66 | 1 | 0.0056289 | 0.0014107 | 0 | 0 | 1 | 0.98249 | -0.33588 | 0.4 | 1 | 1.1 | 0.9
61 | 1 | 0.003035 | 0.00076064 | 0 | 0 | 1 | 0.98739 | -0.24103 | 0.4 | 1 | 1.1 | 0.9
68 | 1 | 0.005228 | 0.0013103 | 0 | 0 | 1 | 0.98233 | -0.339 | 0.4 | 1 | 1.1 | 0.9
67 | 1 | 0.0047436 | 0.0011888 | 0 | 0 | 1 | 0.98242 | -0.33729 | 0.4 | 1 | 1.1 | 0.9
70 | 1 | 0.02025 | 0.0050752 | 0 | 0 | 1 | 0.97976 | -0.3891 | 0.4 | 1 | 1.1 | 0.9
71 | 1 | 0.0073607 | 0.0018448 | 0 | 0 | 1 | 0.9781 | -0.42172 | 0.4 | 1 | 1.1 | 0.9
72 | 1 | 0.0093223 | 0.0023364 | 0 | 0 | 1 | 0.97758 | -0.43193 | 0.4 | 1 | 1.1 | 0.9
73 | 1 | 0.021348 | 0.0053502 | 0 | 0 | 1 | 0.9774 | -0.43554 | 0.4 | 1 | 1.1 | 0.9
74 | 1 | 0.0017052 | 0.00042737 | 0 | 0 | 1 | 0.97703 | -0.4428 | 0.4 | 1 | 1.1 | 0.9
75 | 1 | 0.0073276 | 0.0018365 | 0 | 0 | 1 | 0.97682 | -0.44693 | 0.4 | 1 | 1.1 | 0.9
76 | 1 | 0.018706 | 0.0046883 | 0 | 0 | 1 | 0.97664 | -0.45044 | 0.4 | 1 | 1.1 | 0.9
77 | 1 | 0.0038863 | 0.000974 | 0 | 0 | 1 | 0.99412 | -0.11257 | 0.4 | 1 | 1.1 | 0.9
78 | 1 | 0.0055254 | 0.0013848 | 0 | 0 | 1 | 0.99415 | -0.11213 | 0.4 | 1 | 1.1 | 0.9

## generator_data
GEN_BUS | PG | QG | QMAX | QMIN | VG | MBASE | GEN_STATUS | PMAX | PMIN
43 | 0.52172 | 0.13274 | 10 | -10 | 1 | 100 | 1 | 10 | 0

## branch_data
F_BUS | T_BUS | BR_R | BR_X | BR_B | RATE_A | RATE_B | RATE_C | TAP | SHIFT | BR_STATUS | ANGMIN | ANGMAX | P_in | Q_in | P_out | Q_out
1 | 3 | 3.8102 | 2.4385 | 6.3984e-09 | 0 | 0 | 0 | 0 | 0 | 1 | -90 | 90 | -0.0052343 | -0.0013119 | 0.0052355 | 0.001312
3 | 6 | 0.42484 | 0.2719 | 7.1343e-10 | 0 | 0 | 0 | 0 | 0 | 1 | -90 | 90 | 0.0087553 | 0.0021944 | -0.008755 | -0.0021942
3 | 4 | 1.122 | 0.71807 | 1.8841e-09 | 0 | 0 | 0 | 0 | 0 | 1 | -90 | 90 | -0.013991 | -0.0035063 | 0.013993 | 0.0035077
4 | 12 | 0.40883 | 0.26165 | 6.8653e-10 | 0 | 0 | 0 | 0 | 0 | 1 | -90 | 90 | 0.046306 | 0.011693 | -0.046296 | -0.011687
4 | 8 | 1.7149 | 1.0976 | 2.8798e-09 | 0 | 0 | 0 | 0 | 0 | 1 | -90 | 90 | -0.060299 | -0.015201 | 0.060367 | 0.015244
12 | 17 | 4.6372 | 2.9678 | 7.7872e-09 | 0 | 0 | 0 | 0 | 0 | 1 | -90 | 90 | 0.046296 | 0.011687 | -0.046188 | -0.011619
8 | 7 | 1.2052 | 0.77132 | 2.0238e-09 | 0 | 0 | 0 | 0 | 0 | 1 | -90 | 90 | -0.088335 | -0.022254 | 0.088438 | 0.022319
17 | 20 | 4.1686 | 2.6679 | 7.0002e-09 | 0 | 0 | 0 | 0 | 0 | 1 | -90 | 90 | 0.041238 | 0.010378 | -0.041161 | -0.010329
7 | 9 | 2.9679 | 1.8995 | 4.9839e-09 | 0 | 0 | 0 | 0 | 0 | 1 | -90 | 90 | -0.10307 | -0.025987 | 0.10342 | 0.026205
16 | 23 | 4.7759 | 3.0566 | 8.02e-09 | 0 | 0 | 0 | 0 | 0 | 1 | -90 | 90 | -0.012568 | -0.00315 | 0.012577 | 0.0031545
23 | 20 | 3.3696 | 2.1566 | 5.6585e-09 | 0 | 0 | 0 | 0 | 0 | 1 | -90 | 90 | -0.012577 | -0.0031545 | 0.012583 | 0.0031577
9 | 10 | 0.41145 | 0.26332 | 1.3819e-09 | 0 | 0 | 0 | 0 | 0 | 1 | -90 | 90 | -0.17166 | -0.043359 | 0.17179 | 0.043442
9 | 11 | 2.2819 | 1.4604 | 3.8319e-09 | 0 | 0 | 0 | 0 | 0 | 1 | -90 | 90 | 0.068245 | 0.017154 | -0.068131 | -0.017081
10 | 13 | 0.18669 | 0.11948 | 9.4052e-10 | 0 | 0 | 0 | 0 | 0 | 1 | -90 | 90 | -0.22344 | -0.056413 | 0.22354 | 0.056477
10 | 14 | 0.98647 | 0.63134 | 1.6565e-09 | 0 | 0 | 0 | 0 | 0 | 1 | -90 | 90 | 0.051653 | 0.012971 | -0.051624 | -0.012953
11 | 15 | 1.3692 | 0.8763 | 2.2993e-09 | 0 | 0 | 0 | 0 | 0 | 1 | -90 | 90 | 0.031793 | 0.0079737 | -0.031778 | -0.0079644
13 | 48 | 2.0768 | 1.3291 | 3.4875e-09 | 0 | 0 | 0 | 0 | 0 | 1 | -90 | 90 | 0.027145 | 0.0068114 | -0.027128 | -0.0068012
13 | 46 | 0.11973 | 0.076626 | 6.0316e-10 | 0 | 0 | 0 | 0 | 0 | 1 | -90 | 90 | -0.25069 | -0.063289 | 0.25077 | 0.06334
14 | 53 | 1.8152 | 1.1617 | 3.0481e-09 | 0 | 0 | 0 | 0 | 0 | 1 | -90 | 90 | 0.037065 | 0.0093041 | -0.037038 | -0.0092872
48 | 49 | 1.0247 | 0.6558 | 1.7207e-09 | 0 | 0 | 0 | 0 | 0 | 1 | -90 | 90 | 0.019109 | 0.0047915 | -0.019105 | -0.004789
46 | 44 | 0.64699 | 0.41407 | 3.2594e-09 | 0 | 0 | 0 | 0 | 0 | 1 | -90 | 90 | -0.25661 | -0.064805 | 0.25707 | 0.065097
53 | 52 | 1.1045 | 0.70691 | 1.8548e-09 | 0 | 0 | 0 | 0 | 0 | 1 | -90 | 90 | 0.031107 | 0.0078007 | -0.031095 | -0.0077935
20 | 18 | 1.7513 | 1.1208 | 2.9409e-09 | 0 | 0 | 0 | 0 | 0 | 1 | -90 | 90 | 0.028578 | 0.0071715 | -0.028562 | -0.0071617
49 | 80 | 0.55846 | 0.35742 | 9.3781e-10 | 0 | 0 | 0 | 0 | 0 | 1 | -90 | 90 | 0.015584 | 0.0039067 | -0.015583 | -0.0039058
44 | 43 | 0.7333 | 0.46931 | 3.6942e-09 | 0 | 0 | 0 | 0 | 0 | 1 | -90 | 90 | -0.28171 | -0.071272 | 0.28233 | 0.07167
52 | 51 | 0.22707 | 0.14533 | 3.8132e-10 | 0 | 0 | 0 | 0 | 0 | 1 | -90 | 90 | 0.016417 | 0.004115 | -0.016417 | -0.0041146
18 | 19 | 1.2209 | 0.78137 | 2.0502e-09 | 0 | 0 | 0 | 0 | 0 | 1 | -90 | 90 | 0.023448 | 0.0058799 | -0.023441 | -0.0058754
19 | 21 | 0.60111 | 0.38471 | 1.0094e-09 | 0 | 0 | 0 | 0 | 0 | 1 | -90 | 90 | 0.015779 | 0.0039551 | -0.015777 | -0.0039542
21 | 24 | 0.84347 | 0.53982 | 1.4164e-09 | 0 | 0 | 0 | 0 | 0 | 1 | -90 | 90 | 0.0038057 | 0.00095374 | -0.0038056 | -0.00095379
25 | 26 | 1.5374 | 0.98391 | 2.5816e-09 | 0 | 0 | 0 | 0 | 0 | 1 | -90 | 90 | -0.0022025 | -0.00055201 | 0.0022026 | 0.00055181
26 | 27 | 2.8539 | 1.8265 | 4.7924e-09 | 0 | 0 | 0 | 0 | 0 | 1 | -90 | 90 | -0.0055498 | -0.0013907 | 0.0055508 | 0.0013908
27 | 28 | 2.1991 | 1.4074 | 3.6929e-09 | 0 | 0 | 0 | 0 | 0 | 1 | -90 | 90 | -0.0070458 | -0.0017655 | 0.007047 | 0.0017659
28 | 29 | 0.68217 | 0.43659 | 1.1455e-09 | 0 | 0 | 0 | 0 | 0 | 1 | -90 | 90 | -0.0093965 | -0.0023548 | 0.0093971 | 0.0023551
29 | 30 | 2.73 | 1.7472 | 4.5844e-09 | 0 | 0 | 0 | 0 | 0 | 1 | -90 | 90 | -0.0093971 | -0.0023551 | 0.0093997 | 0.0023563
30 | 32 | 3.0038 | 1.9224 | 5.0442e-09 | 0 | 0 | 0 | 0 | 0 | 1 | -90 | 90 | -0.011392 | -0.0028556 | 0.011396 | 0.0028578
32 | 36 | 1.0394 | 0.66521 | 3.4908e-09 | 0 | 0 | 0 | 0 | 0 | 1 | -90 | 90 | 0.14362 | 0.036607 | -0.14339 | -0.036459
32 | 33 | 0.95377 | 0.61041 | 3.2033e-09 | 0 | 0 | 0 | 0 | 0 | 1 | -90 | 90 | -0.15501 | -0.039465 | 0.15526 | 0.039623
36 | 38 | 1.7138 | 1.0969 | 2.878e-09 | 0 | 0 | 0 | 0 | 0 | 1 | -90 | 90 | 0.13613 | 0.03464 | -0.13578 | -0.03442
33 | 34 | 0.58719 | 0.3758 | 2.9581e-09 | 0 | 0 | 0 | 0 | 0 | 1 | -90 | 90 | -0.16127 | -0.041128 | 0.16143 | 0.041233
54 | 55 | 1.2379 | 0.79226 | 2.0788e-09 | 0 | 0 | 0 | 0 | 0 | 1 | -90 | 90 | -0.0018109 | -0.00045385 | 0.0018109 | 0.00045368
55 | 56 | 0.49735 | 0.3183 | 8.3518e-10 | 0 | 0 | 0 | 0 | 0 | 1 | -90 | 90 | -0.0042891 | -0.0010748 | 0.0042892 | 0.0010748
38 | 59 | 0.16268 | 0.10412 | 2.7319e-10 | 0 | 0 | 0 | 0 | 0 | 1 | -90 | 90 | 0.12756 | 0.03236 | -0.12754 | -0.032342
34 | 35 | 0.15769 | 0.10092 | 7.9441e-10 | 0 | 0 | 0 | 0 | 0 | 1 | -90 | 90 | -0.16856 | -0.043019 | 0.16861 | 0.043049
35 | 37 | 0.026903 | 0.017218 | 1.3553e-10 | 0 | 0 | 0 | 0 | 0 | 1 | -90 | 90 | -0.17279 | -0.044099 | 0.1728 | 0.044105
37 | 39 | 0.55718 | 0.35659 | 2.807e-09 | 0 | 0 | 0 | 0 | 0 | 1 | -90 | 90 | -0.17906 | -0.045673 | 0.17925 | 0.045796
39 | 40 | 0.011291 | 0.007226 | 5.688e-11 | 0 | 0 | 0 | 0 | 0 | 1 | -90 | 90 | -0.18475 | -0.047174 | 0.18476 | 0.047176
59 | 65 | 4.0977 | 2.6225 | 6.8811e-09 | 0 | 0 | 0 | 0 | 0 | 1 | -90 | 90 | 0.11008 | 0.027964 | -0.10954 | -0.027619
59 | 57 | 2.1416 | 1.3706 | 3.5964e-09 | 0 | 0 | 0 | 0 | 0 | 1 | -90 | 90 | 0.017456 | 0.0043776 | -0.017449 | -0.0043734
40 | 41 | 0.09411 | 0.060231 | 4.7411e-10 | 0 | 0 | 0 | 0 | 0 | 1 | -90 | 90 | -0.19595 | -0.049981 | 0.19598 | 0.050005
65 | 69 | 1.7095 | 1.0941 | 2.8707e-09 | 0 | 0 | 0 | 0 | 0 | 1 | -90 | 90 | 0.09393 | 0.023705 | -0.093764 | -0.023599
65 | 66 | 2.2733 | 1.4549 | 3.8175e-09 | 0 | 0 | 0 | 0 | 0 | 1 | -90 | 90 | 0.015608 | 0.0039138 | -0.015601 | -0.0039103
57 | 60 | 1.5356 | 0.98279 | 2.5787e-09 | 0 | 0 | 0 | 0 | 0 | 1 | -90 | 90 | 0.011103 | 0.0027833 | -0.011101 | -0.0027822
57 | 56 | 1.3323 | 0.85265 | 2.2372e-09 | 0 | 0 | 0 | 0 | 0 | 1 | -90 | 90 | 0.006346 | 0.0015901 | -0.0063454 | -0.0015899
41 | 42 | 0.32351 | 0.20705 | 1.6298e-09 | 0 | 0 | 0 | 0 | 0 | 1 | -90 | 90 | -0.20221 | -0.051566 | 0.20235 | 0.051657
42 | 47 | 0.41567 | 0.26603 | 2.0941e-09 | 0 | 0 | 0 | 0 | 0 | 1 | -90 | 90 | -0.22129 | -0.056402 | 0.22151 | 0.056541
47 | 45 | 0.22875 | 0.1464 | 1.1524e-09 | 0 | 0 | 0 | 0 | 0 | 1 | -90 | 90 | -0.22764 | -0.05808 | 0.22777 | 0.05816
45 | 43 | 0.0023359 | 0.001495 | 1.1768e-11 | 0 | 0 | 0 | 0 | 0 | 1 | -90 | 90 | -0.23655 | -0.06036 | 0.23655 | 0.060361
80 | 79 | 0.74013 | 0.47368 | 1.2429e-09 | 0 | 0 | 0 | 0 | 0 | 1 | -90 | 90 | 0.011166 | 0.0027987 | -0.011165 | -0.0027982
79 | 78 | 0.68122 | 0.43598 | 1.144e-09 | 0 | 0 | 0 | 0 | 0 | 1 | -90 | 90 | 0.0094125 | 0.0023591 | -0.0094118 | -0.0023588
50 | 51 | 1.3441 | 0.8602 | 2.257e-09 | 0 | 0 | 0 | 0 | 0 | 1 | -90 | 90 | -0.0079053 | -0.0019813 | 0.0079062 | 0.0019816
56 | 58 | 1.1397 | 0.72938 | 1.9138e-09 | 0 | 0 | 0 | 0 | 0 | 1 | -90 | 90 | 0.0020562 | 0.00051517 | -0.0020561 | -0.00051532
60 | 62 | 2.0504 | 1.3122 | 3.4431e-09 | 0 | 0 | 0 | 0 | 0 | 1 | -90 | 90 | 0.0067239 | 0.0016852 | -0.0067229 | -0.0016849
62 | 61 | 0.62642 | 0.40091 | 1.0519e-09 | 0 | 0 | 0 | 0 | 0 | 1 | -90 | 90 | 0.003035 | 0.00076058 | -0.003035 | -0.00076064
69 | 70 | 1.2234 | 0.78295 | 2.0543e-09 | 0 | 0 | 0 | 0 | 0 | 1 | -90 | 90 | 0.086277 | 0.021723 | -0.086176 | -0.021659
66 | 67 | 0.60836 | 0.38935 | 1.0216e-09 | 0 | 0 | 0 | 0 | 0 | 1 | -90 | 90 | 0.0099725 | 0.0024995 | -0.0099719 | -0.0024992
68 | 67 | 1.4223 | 0.91025 | 2.3884e-09 | 0 | 0 | 0 | 0 | 0 | 1 | -90 | 90 | -0.0052279 | -0.0013103 | 0.0052284 | 0.0013103
70 | 71 | 2.1302 | 1.3633 | 3.5772e-09 | 0 | 0 | 0 | 0 | 0 | 1 | -90 | 90 | 0.065926 | 0.016584 | -0.065824 | -0.016518
71 | 72 | 0.74906 | 0.4794 | 1.2579e-09 | 0 | 0 | 0 | 0 | 0 | 1 | -90 | 90 | 0.058463 | 0.014674 | -0.058435 | -0.014655
72 | 73 | 0.31542 | 0.20187 | 5.2967e-10 | 0 | 0 | 0 | 0 | 0 | 1 | -90 | 90 | 0.049112 | 0.012319 | -0.049104 | -0.012314
73 | 74 | 1.12 | 0.71678 | 1.8807e-09 | 0 | 0 | 0 | 0 | 0 | 1 | -90 | 90 | 0.027757 | 0.0069633 | -0.027747 | -0.0069573
74 | 75 | 0.67895 | 0.43453 | 1.1401e-09 | 0 | 0 | 0 | 0 | 0 | 1 | -90 | 90 | 0.026042 | 0.00653 | -0.026037 | -0.0065268
75 | 76 | 0.80192 | 0.51323 | 1.3466e-09 | 0 | 0 | 0 | 0 | 0 | 1 | -90 | 90 | 0.018709 | 0.0046903 | -0.018706 | -0.0046884
77 | 78 | 0.50125 | 0.3208 | 8.4174e-10 | 0 | 0 | 0 | 0 | 0 | 1 | -90 | 90 | -0.0038863 | -0.000974 | 0.0038864 | 0.00097397