## bus_data
BUS_I | BUS_TYPE | Pd | Qd | Gs | Bs | area | Vm | Va | baseKV | zone | Vmax | Vmin
1 | 1 | 0.022452 | 0.0056271 | 0 | 0 | 1 | 0.97276 | -0.52702 | 0.4 | 1 | 1.1 | 0.9
2 | 1 | 0 | 0 | 0 | 0 | 1 | 0.97326 | -0.51715 | 0.4 | 1 | 1.1 | 0.9
40 | 1 | 0.0012354 | 0.00030962 | 0 | 0 | 1 | 0.9763 | -0.45735 | 0.4 | 1 | 1.1 | 0.9
41 | 1 | 0.00067332 | 0.00016875 | 0 | 0 | 1 | 0.97692 | -0.44512 | 0.4 | 1 | 1.1 | 0.9
63 | 1 | 0.032911 | 0.0082482 | 0 | 0 | 1 | 0.97911 | -0.40242 | 0.4 | 1 | 1.1 | 0.9
4 | 1 | 0.015638 | 0.0039193 | 0 | 0 | 1 | 0.97683 | -0.44508 | 0.4 | 1 | 1.1 | 0.9
5 | 1 | 0.0060071 | 0.0015055 | 0 | 0 | 1 | 0.97927 | -0.39748 | 0.4 | 1 | 1.1 | 0.9
6 | 1 | 0 | 0 | 0 | 0 | 1 | 0.97544 | -0.47217 | 0.4 | 1 | 1.1 | 0.9
7 | 1 | 0.005783 | 0.0014494 | 0 | 0 | 1 | 0.97962 | -0.39058 | 0.4 | 1 | 1.1 | 0.9
8 | 1 | 0.084474 | 0.021171 | 0 | 0 | 1 | 0.97118 | -0.55619 | 0.4 | 1 | 1.1 | 0.9
11 | 1 | 0.0046744 | 0.0011715 | 0 | 0 | 1 | 0.98368 | -0.31231 | 0.4 | 1 | 1.1 | 0.9
13 | 1 | 0 | 0 | 0 | 0 | 1 | 0.98371 | -0.31179 | 0.4 | 1 | 1.1 | 0.9
9 | 1 | 0.0039874 | 0.00099934 | 0 | 0 | 1 | 0.97997 | -0.38379 | 0.4 | 1 | 1.1 | 0.9
19 | 1 | 0.0034356 | 0.00086104 | 0 | 0 | 1 | 0.98448 | -0.29677 | 0.4 | 1 | 1.1 | 0.9
20 | 1 | 0 | 0 | 0 | 0 | 1 | 0.98535 | -0.27987 | 0.4 | 1 | 1.1 | 0.9
17 | 1 | 0.0040824 | 0.0010232 | 0 | 0 | 1 | 0.98397 | -0.30667 | 0.4 | 1 | 1.1 | 0.9
25 | 1 | 0.0073059 | 0.001831 | 0 | 0 | 1 | 0.971 | -0.55974 | 0.4 | 1 | 1.1 | 0.9
10 | 1 | 0.0083709 | 0.0020979 | 0 | 0 | 1 | 0.98022 | -0.37895 | 0.4 | 1 | 1.1 | 0.9
18 | 1 | 0.0032516 | 0.00081494 | 0 | 0 | 1 | 0.98397 | -0.30678 | 0.4 | 1 | 1.1 | 0.9
23 | 1 | 0.0048243 | 0.0012091 | 0 | 0 | 1 | 0.9808 | -0.36767 | 0.4 | 1 | 1.1 | 0.9
34 | 1 | 0.0064079 | 0.001606 | 0 | 0 | 1 | 0.98576 | -0.27181 | 0.4 | 1 | 1.1 | 0.9
22 | 1 | 0 | 0 | 0 | 0 | 1 | 0.98591 | -0.26885 | 0.4 | 1 | 1.1 | 0.9
24 | 1 | 0.0053872 | 0.0013502 | 0 | 0 | 1 | 0.98091 | -0.3654 | 0.4 | 1 | 1.1 | 0.9
15 | 1 | 0 | 0 | 0 | 0 | 1 | 0.98374 | -0.31114 | 0.4 | 1 | 1.1 | 0.9
16 | 1 | 0.0056122 | 0.0014066 | 0 | 0 | 1 | 0.98361 | -0.31371 | 0.4 | 1 | 1.1 | 0.9
21 | 1 | 0.009472 | 0.0023739 | 0 | 0 | 1 | 0.98358 | -0.31433 | 0.4 | 1 | 1.1 | 0.9
35 | 1 | 0 | 0 | 0 | 0 | 1 | 0.98761 | -0.23587 | 0.4 | 1 | 1.1 | 0.9
38 | 1 | 0 | 0 | 0 | 0 | 1 | 0.99349 | -0.1234 | 0.4 | 1 | 1.1 | 0.9
36 | 1 | 0.0070759 | 0.0017734 | 0 | 0 | 1 | 0.98582 | -0.2704 | 0.4 | 1 | 1.1 | 0.9
26 | 1 | 0.0069743 | 0.0017479 | 0 | 0 | 1 | 0.98172 | -0.34974 | 0.4 | 1 | 1.1 | 0.9
28 | 1 | 0.0050804 | 0.0012733 | 0 | 0 | 1 | 0.98295 | -0.3258 | 0.4 | 1 | 1.1 | 0.9
29 | 1 | 0.0082671 | 0.0020719 | 0 | 0 | 1 | 0.98397 | -0.306 | 0.4 | 1 | 1.1 | 0.9
30 | 1 | 0.0082688 | 0.0020724 | 0 | 0 | 1 | 0.98269 | -0.331 | 0.4 | 1 | 1.1 | 0.9
27 | 1 | 0.0137 | 0.0034334 | 0 | 0 | 1 | 0.98163 | -0.35156 | 0.4 | 1 | 1.1 | 0.9
31 | 1 | 0.0047795 | 0.0011979 | 0 | 0 | 1 | 0.9841 | -0.30356 | 0.4 | 1 | 1.1 | 0.9
32 | 1 | 0.0065091 | 0.0016313 | 0 | 0 | 1 | 0.98261 | -0.33245 | 0.4 | 1 | 1.1 | 0.9
33 | 1 | 0.0028783 | 0.00072137 | 0 | 0 | 1 | 0.98551 | -0.27629 | 0.4 | 1 | 1.1 | 0.9
37 | 1 | 0.0028596 | 0.00071668 | 0 | 0 | 1 | 0.98564 | -0.27376 | 0.4 | 1 | 1.1 | 0.9
52 | 1 | 0.013835 | 0.0034674 | 0 | 0 | 1 | 0.99291 | -0.13447 | 0.4 | 1 | 1.1 | 0.9
54 | 1 | 0 | 0 | 0 | 0 | 1 | 0.99884 | -0.021799 | 0.4 | 1 | 1.1 | 0.9
49 | 1 | 0.0070162 | 0.0017584 | 0 | 0 | 1 | 0.99261 | -0.14035 | 0.4 | 1 | 1.1 | 0.9
53 | 1 | 0 | 0 | 0 | 0 | 1 | 0.99076 | -0.17655 | 0.4 | 1 | 1.1 | 0.9
62 | 1 | 0.0080133 | 0.0020083 | 0 | 0 | 1 | 0.99057 | -0.18023 | 0.4 | 1 | 1.1 | 0.9
61 | 1 | 0.041118 | 0.010305 | 0 | 0 | 1 | 0.99273 | -0.13868 | 0.4 | 1 | 1.1 | 0.9
74 | 1 | 0.010797 | 0.0027059 | 0 | 0 | 1 | 0.99941 | -0.011176 | 0.4 | 1 | 1.1 | 0.9
50 | 1 | 0.0045158 | 0.0011318 | 0 | 0 | 1 | 0.9917 | -0.15787 | 0.4 | 1 | 1.1 | 0.9
39 | 1 | 0.007198 | 0.001804 | 0 | 0 | 1 | 0.996 | -0.076407 | 0.4 | 1 | 1.1 | 0.9
43 | 1 | 0 | 0 | 0 | 0 | 1 | 0.99645 | -0.067799 | 0.4 | 1 | 1.1 | 0.9
42 | 1 | 0.027759 | 0.006957 | 0 | 0 | 1 | 0.99657 | -0.065391 | 0.4 | 1 | 1.1 | 0.9
71 | 1 | 0 | 0 | 0 | 0 | 1 | 0.9813 | -0.35963 | 0.4 | 1 | 1.1 | 0.9
44 | 1 | 0 | 0 | 0 | 0 | 1 | 0.9975 | -0.047564 | 0.4 | 1 | 1.1 | 0.9
46 | 1 | 0 | 0 | 0 | 0 | 1 | 0.9961 | -0.074156 | 0.4 | 1 | 1.1 | 0.9
48 | 3 | 0 | 0 | 0 | 0 | 1 | 1 | 0 | 0.4 | 1 | 1.1 | 0.9
59 | 1 | 0.00046809 | 0.00011731 | 0 | 0 | 1 | 0.9947 | -0.1009 | 0.4 | 1 | 1.1 | 0.9
58 | 1 | 0.0026882 | 0.00067373 | 0 | 0 | 1 | 0.99607 | -0.074835 | 0.4 | 1 | 1.1 | 0.9
47 | 1 | 0 | 0 | 0 | 0 | 1 | 0.9936 | -0.12205 | 0.4 | 1 | 1.1 | 0.9
60 | 1 | 0.0010112 | 0.00025343 | 0 | 0 | 1 | 0.9942 | -0.11048 | 0.4 | 1 | 1.1 | 0.9
51 | 1 | 0.0052262 | 0.0013098 | 0 | 0 | 1 | 0.99123 | -0.16704 | 0.4 | 1 | 1.1 | 0.9
56 | 1 | 0.0082379 | 0.0020646 | 0 | 0 | 1 | 0.99071 | -0.17707 | 0.4 | 1 | 1.1 | 0.9
57 | 1 | 0 | 0 | 0 | 0 | 1 | 0.9898 | -0.19471 | 0.4 | 1 | 1.1 | 0.9
68 | 1 | 0.015735 | 0.0039436 | 0 | 0 | 1 | 0.98908 | -0.20889 | 0.4 | 1 | 1.1 | 0.9
73 | 1 | 0.017605 | 0.0044122 | 0 | 0 | 1 | 0.98895 | -0.21119 | 0.4 | 1 | 1.1 | 0.9
69 | 1 | 0 | 0 | 0 | 0 | 1 | 0.988 | -0.22989 | 0.4 | 1 | 1.1 | 0.9
72 | 1 | 0 | 0 | 0 | 0 | 1 | 0.98398 | -0.30742 | 0.4 | 1 | 1.1 | 0.9
64 | 1 | 0.0011843 | 0.0002968 | 0 | 0 | 1 | 0.9872 | -0.24534 | 0.4 | 1 | 1.1 | 0.9
65 | 1 | 0.021273 | 0.0053316 | 0 | 0 | 1 | 0.9873 | -0.24351 | 0.4 | 1 | 1.1 | 0.9
66 | 1 | 0.0018555 | 0.00046504 | 0 | 0 | 1 | 0.9872 | -0.24537 | 0.4 | 1 | 1.1 | 0.9
67 | 1 | 0.0096782 | 0.0024256 | 0 | 0 | 1 | 0.98736 | -0.24224 | 0.4 | 1 | 1.1 | 0.9
70 | 1 | 0.040392 | 0.010123 | 0 | 0 | 1 | 0.98705 | -0.24825 | 0.4 | 1 | 1.1 | 0.9

## generator_data
GEN_BUS | PG | QG | QMAX | QMIN | VG | MBASE | GEN_STATUS | PMAX | PMIN
48 | 0.55629 | 0.14263 | 10 | -10 | 1 | 100 | 1 | 10 | 0

## branch_data
F_BUS | T_BUS | BR_R | BR_X | BR_B | RATE_A | RATE_B | RATE_C | TAP | SHIFT | BR_STATUS | ANGMIN | ANGMAX | P_in | Q_in | P_out | Q_out
1 | 2 | 1.8654 | 1.1938 | 3.1324e-09 | 0 | 0 | 0 | 0 | 0 | 1 | -90 | 90 | -0.022452 | -0.0056271 | 0.022463 | 0.0056336
2 | 40 | 11.3431 | 7.2596 | 1.9048e-08 | 0 | 0 | 0 | 0 | 0 | 1 | -90 | 90 | -0.022463 | -0.0056336 | 0.022527 | 0.0056729
40 | 41 | 2.2069 | 1.4124 | 3.706e-09 | 0 | 0 | 0 | 0 | 0 | 1 | -90 | 90 | -0.023763 | -0.0059825 | 0.023776 | 0.005991
41 | 63 | 7.5123 | 4.8079 | 1.2615e-08 | 0 | 0 | 0 | 0 | 0 | 1 | -90 | 90 | -0.02445 | -0.0061598 | 0.0245 | 0.0061906
63 | 71 | 3.2165 | 2.0586 | 5.4014e-09 | 0 | 0 | 0 | 0 | 0 | 1 | -90 | 90 | -0.05741 | -0.014439 | 0.057528 | 0.014514
4 | 5 | 1.8998 | 1.2159 | 6.3805e-09 | 0 | 0 | 0 | 0 | 0 | 1 | -90 | 90 | -0.10791 | -0.027234 | 0.10815 | 0.027391
4 | 6 | 1.2605 | 0.80673 | 2.1167e-09 | 0 | 0 | 0 | 0 | 0 | 1 | -90 | 90 | 0.09227 | 0.023315 | -0.09215 | -0.023238
5 | 7 | 0.26181 | 0.16756 | 1.7586e-09 | 0 | 0 | 0 | 0 | 0 | 1 | -90 | 90 | -0.11416 | -0.028897 | 0.1142 | 0.028921
6 | 8 | 3.8875 | 2.488 | 6.5281e-09 | 0 | 0 | 0 | 0 | 0 | 1 | -90 | 90 | 0.09215 | 0.023238 | -0.091781 | -0.023003
7 | 9 | 0.24508 | 0.15685 | 1.6463e-09 | 0 | 0 | 0 | 0 | 0 | 1 | -90 | 90 | -0.11998 | -0.03037 | 0.12002 | 0.030395
8 | 25 | 2.0505 | 1.3123 | 3.4434e-09 | 0 | 0 | 0 | 0 | 0 | 1 | -90 | 90 | 0.0073072 | 0.0018315 | -0.0073059 | -0.001831
11 | 13 | 0.48591 | 0.31098 | 8.1597e-10 | 0 | 0 | 0 | 0 | 0 | 1 | -90 | 90 | -0.0046744 | -0.0011715 | 0.0046745 | 0.0011715
13 | 15 | 0.27414 | 0.17545 | 4.6036e-10 | 0 | 0 | 0 | 0 | 0 | 1 | -90 | 90 | -0.010287 | -0.0025782 | 0.010288 | 0.0025783
13 | 16 | 1.4909 | 0.95417 | 2.5036e-09 | 0 | 0 | 0 | 0 | 0 | 1 | -90 | 90 | 0.0056127 | 0.0014066 | -0.0056122 | -0.0014066
9 | 10 | 0.16902 | 0.10818 | 1.1353e-09 | 0 | 0 | 0 | 0 | 0 | 1 | -90 | 90 | -0.12401 | -0.031394 | 0.12404 | 0.031412
19 | 20 | 2.4068 | 1.5404 | 4.0417e-09 | 0 | 0 | 0 | 0 | 0 | 1 | -90 | 90 | -0.030548 | -0.0076625 | 0.030572 | 0.0076779
19 | 17 | 1.587 | 1.0157 | 2.665e-09 | 0 | 0 | 0 | 0 | 0 | 1 | -90 | 90 | 0.027112 | 0.0068015 | -0.027099 | -0.0067935
20 | 22 | 1.5709 | 1.0053 | 2.6379e-09 | 0 | 0 | 0 | 0 | 0 | 1 | -90 | 90 | -0.030572 | -0.0076779 | 0.030588 | 0.0076879
17 | 18 | 0.020546 | 0.013149 | 3.4502e-11 | 0 | 0 | 0 | 0 | 0 | 1 | -90 | 90 | 0.023017 | 0.0057704 | -0.023017 | -0.0057703
10 | 23 | 0.36936 | 0.23639 | 2.481e-09 | 0 | 0 | 0 | 0 | 0 | 1 | -90 | 90 | -0.13241 | -0.03351 | 0.13248 | 0.033556
18 | 15 | 0.95693 | 0.61243 | 1.6069e-09 | 0 | 0 | 0 | 0 | 0 | 1 | -90 | 90 | 0.019765 | 0.0049554 | -0.019761 | -0.0049529
23 | 24 | 0.071927 | 0.046033 | 4.8314e-10 | 0 | 0 | 0 | 0 | 0 | 1 | -90 | 90 | -0.1373 | -0.034765 | 0.13732 | 0.034775
34 | 22 | 2.0094 | 1.286 | 3.3744e-09 | 0 | 0 | 0 | 0 | 0 | 1 | -90 | 90 | -0.0064079 | -0.001606 | 0.0064088 | 0.0016062
22 | 35 | 3.8962 | 2.4935 | 6.5427e-09 | 0 | 0 | 0 | 0 | 0 | 1 | -90 | 90 | -0.036997 | -0.0092941 | 0.037055 | 0.0093308
24 | 26 | 0.4767 | 0.30509 | 3.202e-09 | 0 | 0 | 0 | 0 | 0 | 1 | -90 | 90 | -0.14271 | -0.036125 | 0.14281 | 0.036193
15 | 21 | 1.4619 | 0.93562 | 2.4549e-09 | 0 | 0 | 0 | 0 | 0 | 1 | -90 | 90 | 0.0094734 | 0.0023746 | -0.009472 | -0.0023739
35 | 38 | 2.0179 | 1.2915 | 1.3555e-08 | 0 | 0 | 0 | 0 | 0 | 1 | -90 | 90 | -0.24732 | -0.062837 | 0.24866 | 0.063698
35 | 36 | 0.72371 | 0.46318 | 4.8612e-09 | 0 | 0 | 0 | 0 | 0 | 1 | -90 | 90 | 0.21026 | 0.053506 | -0.20991 | -0.053283
38 | 52 | 3.5363 | 2.2632 | 5.9384e-09 | 0 | 0 | 0 | 0 | 0 | 1 | -90 | 90 | 0.013843 | 0.0034715 | -0.013835 | -0.0034674
38 | 54 | 1.4985 | 0.95906 | 1.0066e-08 | 0 | 0 | 0 | 0 | 0 | 1 | -90 | 90 | -0.30523 | -0.07792 | 0.30673 | 0.078883
38 | 49 | 1.7589 | 1.1257 | 2.9536e-09 | 0 | 0 | 0 | 0 | 0 | 1 | -90 | 90 | 0.04272 | 0.01075 | -0.042686 | -0.010729
36 | 37 | 0.072788 | 0.046584 | 4.8892e-10 | 0 | 0 | 0 | 0 | 0 | 1 | -90 | 90 | 0.20284 | 0.05151 | -0.2028 | -0.051489
26 | 27 | 0.57234 | 0.3663 | 9.6111e-10 | 0 | 0 | 0 | 0 | 0 | 1 | -90 | 90 | 0.013701 | 0.0034341 | -0.0137 | -0.0034334
26 | 28 | 0.63737 | 0.40792 | 4.2813e-09 | 0 | 0 | 0 | 0 | 0 | 1 | -90 | 90 | -0.16349 | -0.041375 | 0.16368 | 0.041495
28 | 29 | 0.47077 | 0.30129 | 3.1622e-09 | 0 | 0 | 0 | 0 | 0 | 1 | -90 | 90 | -0.18354 | -0.046475 | 0.18371 | 0.046586
28 | 30 | 1.5216 | 0.97384 | 2.5552e-09 | 0 | 0 | 0 | 0 | 0 | 1 | -90 | 90 | 0.014782 | 0.0037059 | -0.014778 | -0.0037038
29 | 31 | 0.055757 | 0.035684 | 3.7452e-10 | 0 | 0 | 0 | 0 | 0 | 1 | -90 | 90 | -0.19198 | -0.048658 | 0.192 | 0.048672
30 | 32 | 0.96652 | 0.61857 | 1.623e-09 | 0 | 0 | 0 | 0 | 0 | 1 | -90 | 90 | 0.0065096 | 0.0016315 | -0.0065091 | -0.0016313
31 | 33 | 0.60661 | 0.38823 | 4.0747e-09 | 0 | 0 | 0 | 0 | 0 | 1 | -90 | 90 | -0.19678 | -0.04987 | 0.19704 | 0.050035
33 | 37 | 0.055713 | 0.035657 | 3.7423e-10 | 0 | 0 | 0 | 0 | 0 | 1 | -90 | 90 | -0.19992 | -0.050756 | 0.19994 | 0.050772
54 | 74 | 0.15762 | 0.10088 | 1.0587e-09 | 0 | 0 | 0 | 0 | 0 | 1 | -90 | 90 | -0.30673 | -0.078883 | 0.30689 | 0.078984
49 | 50 | 2.1713 | 1.3897 | 3.6463e-09 | 0 | 0 | 0 | 0 | 0 | 1 | -90 | 90 | 0.035669 | 0.0089702 | -0.03564 | -0.0089515
53 | 62 | 0.10407 | 0.066604 | 6.9903e-10 | 0 | 0 | 0 | 0 | 0 | 1 | -90 | 90 | 0.15644 | 0.039604 | -0.15641 | -0.039586
53 | 61 | 1.0741 | 0.68746 | 7.2151e-09 | 0 | 0 | 0 | 0 | 0 | 1 | -90 | 90 | -0.15644 | -0.039604 | 0.15673 | 0.039785
62 | 68 | 0.85382 | 0.54644 | 5.7352e-09 | 0 | 0 | 0 | 0 | 0 | 1 | -90 | 90 | 0.1484 | 0.037578 | -0.1482 | -0.037448
61 | 47 | 0.37404 | 0.23938 | 2.5124e-09 | 0 | 0 | 0 | 0 | 0 | 1 | -90 | 90 | -0.19784 | -0.05009 | 0.198 | 0.050191
74 | 48 | 0.16027 | 0.10257 | 1.0765e-09 | 0 | 0 | 0 | 0 | 0 | 1 | -90 | 90 | -0.31769 | -0.08169 | 0.31786 | 0.081801
50 | 51 | 1.3 | 0.83197 | 2.183e-09 | 0 | 0 | 0 | 0 | 0 | 1 | -90 | 90 | 0.031124 | 0.0078197 | -0.03111 | -0.0078112
39 | 43 | 5.3193 | 3.4044 | 8.9326e-09 | 0 | 0 | 0 | 0 | 0 | 1 | -90 | 90 | -0.007198 | -0.001804 | 0.0072009 | 0.001805
43 | 42 | 1.4883 | 0.95252 | 2.4993e-09 | 0 | 0 | 0 | 0 | 0 | 1 | -90 | 90 | -0.0072009 | -0.001805 | 0.0072018 | 0.0018053
42 | 44 | 2.2722 | 1.4542 | 3.8157e-09 | 0 | 0 | 0 | 0 | 0 | 1 | -90 | 90 | -0.034961 | -0.0087623 | 0.03499 | 0.0087809
71 | 72 | 3.9454 | 2.525 | 6.6253e-09 | 0 | 0 | 0 | 0 | 0 | 1 | -90 | 90 | -0.057528 | -0.014514 | 0.057672 | 0.014605
44 | 46 | 0.59006 | 0.37764 | 3.9635e-09 | 0 | 0 | 0 | 0 | 0 | 1 | -90 | 90 | 0.20289 | 0.051695 | -0.20263 | -0.051529
44 | 48 | 0.90235 | 0.5775 | 6.0611e-09 | 0 | 0 | 0 | 0 | 0 | 1 | -90 | 90 | -0.23788 | -0.060476 | 0.23843 | 0.060825
46 | 59 | 0.5997 | 0.38381 | 4.0282e-09 | 0 | 0 | 0 | 0 | 0 | 1 | -90 | 90 | 0.19994 | 0.050855 | -0.19968 | -0.050691
46 | 58 | 1.1227 | 0.71853 | 1.8853e-09 | 0 | 0 | 0 | 0 | 0 | 1 | -90 | 90 | 0.0026883 | 0.0006736 | -0.0026882 | -0.00067373
59 | 60 | 0.215 | 0.1376 | 1.4441e-09 | 0 | 0 | 0 | 0 | 0 | 1 | -90 | 90 | 0.19922 | 0.050574 | -0.19912 | -0.050515
47 | 60 | 0.26078 | 0.1669 | 1.7517e-09 | 0 | 0 | 0 | 0 | 0 | 1 | -90 | 90 | -0.198 | -0.050191 | 0.19811 | 0.050262
51 | 56 | 1.7095 | 1.0941 | 2.8706e-09 | 0 | 0 | 0 | 0 | 0 | 1 | -90 | 90 | 0.025884 | 0.0065014 | -0.025872 | -0.0064938
56 | 57 | 4.4023 | 2.8175 | 7.3926e-09 | 0 | 0 | 0 | 0 | 0 | 1 | -90 | 90 | 0.017634 | 0.0044292 | -0.017619 | -0.0044204
57 | 73 | 4.1074 | 2.6288 | 6.8975e-09 | 0 | 0 | 0 | 0 | 0 | 1 | -90 | 90 | 0.017619 | 0.0044204 | -0.017605 | -0.0044122
68 | 69 | 0.69857 | 0.44709 | 4.6924e-09 | 0 | 0 | 0 | 0 | 0 | 1 | -90 | 90 | 0.13246 | 0.033504 | -0.13233 | -0.033419
69 | 70 | 0.82174 | 0.52592 | 5.5197e-09 | 0 | 0 | 0 | 0 | 0 | 1 | -90 | 90 | 0.098316 | 0.024887 | -0.098229 | -0.024832
69 | 67 | 1.5886 | 1.0167 | 2.6678e-09 | 0 | 0 | 0 | 0 | 0 | 1 | -90 | 90 | 0.034013 | 0.0085323 | -0.033993 | -0.0085197
72 | 70 | 4.4964 | 2.8777 | 1.5101e-08 | 0 | 0 | 0 | 0 | 0 | 1 | -90 | 90 | -0.057672 | -0.014605 | 0.057837 | 0.014709
64 | 65 | 2.6314 | 1.6841 | 4.4188e-09 | 0 | 0 | 0 | 0 | 0 | 1 | -90 | 90 | -0.0030398 | -0.00076183 | 0.0030401 | 0.00076157
64 | 66 | 0.068578 | 0.04389 | 1.1516e-10 | 0 | 0 | 0 | 0 | 0 | 1 | -90 | 90 | 0.0018555 | 0.00046503 | -0.0018555 | -0.00046504
65 | 67 | 0.22934 | 0.14678 | 3.8513e-10 | 0 | 0 | 0 | 0 | 0 | 1 | -90 | 90 | -0.024314 | -0.0060932 | 0.024315 | 0.0060941