## bus_data
BUS_I | BUS_TYPE | Pd | Qd | Gs | Bs | area | Vm | Va | baseKV | zone | Vmax | Vmin
1 | 1 | 0.097138 | 0.024345 | 0 | 0 | 1 | 0.98561 | -0.27593 | 0.4 | 1 | 1.1 | 0.9
2 | 1 | 0 | 0 | 0 | 0 | 1 | 0.99234 | -0.14554 | 0.4 | 1 | 1.1 | 0.9
4 | 1 | 0 | 0 | 0 | 0 | 1 | 0.99754 | -0.04648 | 0.4 | 1 | 1.1 | 0.9
5 | 1 | 0 | 0 | 0 | 0 | 1 | 0.99028 | -0.18488 | 0.4 | 1 | 1.1 | 0.9
14 | 3 | 0.018016 | 0.0045152 | 0 | 0 | 1 | 1 | 0 | 0.4 | 1 | 1.1 | 0.9
13 | 1 | 0.022255 | 0.0055777 | 0 | 0 | 1 | 0.99705 | -0.055913 | 0.4 | 1 | 1.1 | 0.9
39 | 1 | 0.014803 | 0.0037099 | 0 | 0 | 1 | 0.98853 | -0.21851 | 0.4 | 1 | 1.1 | 0.9
7 | 1 | 0 | 0 | 0 | 0 | 1 | 0.99655 | -0.065561 | 0.4 | 1 | 1.1 | 0.9
8 | 1 | 0 | 0 | 0 | 0 | 1 | 0.99703 | -0.056379 | 0.4 | 1 | 1.1 | 0.9
45 | 1 | 0.0064467 | 0.0016157 | 0 | 0 | 1 | 0.99645 | -0.067553 | 0.4 | 1 | 1.1 | 0.9
40 | 1 | 0.0022523 | 0.00056447 | 0 | 0 | 1 | 0.98745 | -0.23925 | 0.4 | 1 | 1.1 | 0.9
46 | 1 | 0 | 0 | 0 | 0 | 1 | 0.99635 | -0.069464 | 0.4 | 1 | 1.1 | 0.9
41 | 1 | 0.0022805 | 0.00057154 | 0 | 0 | 1 | 0.98729 | -0.24229 | 0.4 | 1 | 1.1 | 0.9
42 | 1 | 0 | 0 | 0 | 0 | 1 | 0.98688 | -0.25025 | 0.4 | 1 | 1.1 | 0.9
43 | 1 | 0.0061899 | 0.0015513 | 0 | 0 | 1 | 0.98679 | -0.25196 | 0.4 | 1 | 1.1 | 0.9
44 | 1 | 0.0059379 | 0.0014882 | 0 | 0 | 1 | 0.98624 | -0.26261 | 0.4 | 1 | 1.1 | 0.9
54 | 1 | 0.0048456 | 0.0012144 | 0 | 0 | 1 | 0.98546 | -0.27769 | 0.4 | 1 | 1.1 | 0.9
55 | 1 | 0 | 0 | 0 | 0 | 1 | 0.98468 | -0.29265 | 0.4 | 1 | 1.1 | 0.9
47 | 1 | 0.0033309 | 0.0008348 | 0 | 0 | 1 | 0.99625 | -0.071365 | 0.4 | 1 | 1.1 | 0.9
48 | 1 | 0 | 0 | 0 | 0 | 1 | 0.98066 | -0.37073 | 0.4 | 1 | 1.1 | 0.9
53 | 1 | 0 | 0 | 0 | 0 | 1 | 0.98418 | -0.30233 | 0.4 | 1 | 1.1 | 0.9
50 | 1 | 0.016567 | 0.004152 | 0 | 0 | 1 | 0.97965 | -0.39034 | 0.4 | 1 | 1.1 | 0.9
56 | 1 | 0.0039807 | 0.00099765 | 0 | 0 | 1 | 0.98403 | -0.30523 | 0.4 | 1 | 1.1 | 0.9
49 | 1 | 0.0074985 | 0.0018793 | 0 | 0 | 1 | 0.97735 | -0.43532 | 0.4 | 1 | 1.1 | 0.9
51 | 1 | 0.080086 | 0.020072 | 0 | 0 | 1 | 0.97438 | -0.49376 | 0.4 | 1 | 1.1 | 0.9
52 | 1 | 0.0048495 | 0.0012154 | 0 | 0 | 1 | 0.97435 | -0.49442 | 0.4 | 1 | 1.1 | 0.9

## generator_data
GEN_BUS | PG | QG | QMAX | QMIN | VG | MBASE | GEN_STATUS | PMAX | PMIN
14 | 0.30087 | 0.077106 | 10 | -10 | 1 | 100 | 1 | 10 | 0

## branch_data
F_BUS | T_BUS | BR_R | BR_X | BR_B | RATE_A | RATE_B | RATE_C | TAP | SHIFT | BR_STATUS | ANGMIN | ANGMAX | P_in | Q_in | P_out | Q_out
1 | 2 | 5.8844 | 3.766 | 9.8815e-09 | 0 | 0 | 0 | 0 | 0 | 1 | -90 | 90 | -0.097138 | -0.024345 | 0.097745 | 0.024733
2 | 4 | 1.7835 | 1.1415 | 8.9851e-09 | 0 | 0 | 0 | 0 | 0 | 1 | -90 | 90 | -0.24897 | -0.063381 | 0.25017 | 0.064145
2 | 5 | 1.1607 | 0.74285 | 5.8474e-09 | 0 | 0 | 0 | 0 | 0 | 1 | -90 | 90 | 0.15122 | 0.038648 | -0.15094 | -0.038465
4 | 14 | 0.74628 | 0.47762 | 3.7596e-09 | 0 | 0 | 0 | 0 | 0 | 1 | -90 | 90 | -0.28222 | -0.072184 | 0.28285 | 0.072591
4 | 13 | 1.3127 | 0.84011 | 2.2043e-09 | 0 | 0 | 0 | 0 | 0 | 1 | -90 | 90 | 0.032053 | 0.0080393 | -0.032039 | -0.0080303
5 | 39 | 0.98831 | 0.63252 | 4.9789e-09 | 0 | 0 | 0 | 0 | 0 | 1 | -90 | 90 | 0.15094 | 0.038465 | -0.15069 | -0.038309
13 | 8 | 0.21241 | 0.13594 | 3.5669e-10 | 0 | 0 | 0 | 0 | 0 | 1 | -90 | 90 | 0.0097836 | 0.0024526 | -0.0097834 | -0.0024525
39 | 40 | 0.67466 | 0.43178 | 3.3988e-09 | 0 | 0 | 0 | 0 | 0 | 1 | -90 | 90 | 0.13589 | 0.034599 | -0.13575 | -0.034512
7 | 8 | 4.1808 | 2.6757 | 7.0207e-09 | 0 | 0 | 0 | 0 | 0 | 1 | -90 | 90 | -0.0097791 | -0.0024505 | 0.0097834 | 0.0024525
7 | 45 | 0.90649 | 0.58015 | 1.5222e-09 | 0 | 0 | 0 | 0 | 0 | 1 | -90 | 90 | 0.0097791 | 0.0024505 | -0.0097782 | -0.00245
45 | 46 | 2.552 | 1.6333 | 4.2855e-09 | 0 | 0 | 0 | 0 | 0 | 1 | -90 | 90 | 0.0033315 | 0.00083434 | -0.0033312 | -0.00083457
40 | 41 | 0.1003 | 0.064191 | 5.0528e-10 | 0 | 0 | 0 | 0 | 0 | 1 | -90 | 90 | 0.1335 | 0.033948 | -0.13348 | -0.033935
46 | 47 | 2.5385 | 1.6246 | 4.2629e-09 | 0 | 0 | 0 | 0 | 0 | 1 | -90 | 90 | 0.0033312 | 0.00083457 | -0.0033309 | -0.0008348
41 | 42 | 0.26743 | 0.17115 | 1.3472e-09 | 0 | 0 | 0 | 0 | 0 | 1 | -90 | 90 | 0.1312 | 0.033364 | -0.13115 | -0.033332
42 | 43 | 1.207 | 0.77251 | 2.0269e-09 | 0 | 0 | 0 | 0 | 0 | 1 | -90 | 90 | 0.0061904 | 0.0015515 | -0.0061899 | -0.0015513
42 | 44 | 0.43581 | 0.27892 | 2.1955e-09 | 0 | 0 | 0 | 0 | 0 | 1 | -90 | 90 | 0.12496 | 0.03178 | -0.12489 | -0.031733
44 | 54 | 0.55739 | 0.35673 | 2.808e-09 | 0 | 0 | 0 | 0 | 0 | 1 | -90 | 90 | 0.11895 | 0.030245 | -0.11886 | -0.03019
54 | 55 | 0.57601 | 0.36865 | 2.9018e-09 | 0 | 0 | 0 | 0 | 0 | 1 | -90 | 90 | 0.11402 | 0.028975 | -0.11394 | -0.028923
55 | 53 | 0.37198 | 0.23807 | 1.874e-09 | 0 | 0 | 0 | 0 | 0 | 1 | -90 | 90 | 0.11394 | 0.028923 | -0.11388 | -0.028889
48 | 53 | 2.7146 | 1.7373 | 1.3675e-08 | 0 | 0 | 0 | 0 | 0 | 1 | -90 | 90 | -0.10954 | -0.027663 | 0.1099 | 0.027892
48 | 50 | 0.77485 | 0.4959 | 2.6024e-09 | 0 | 0 | 0 | 0 | 0 | 1 | -90 | 90 | 0.10954 | 0.027663 | -0.10944 | -0.027597
53 | 56 | 3.163 | 2.0244 | 5.3116e-09 | 0 | 0 | 0 | 0 | 0 | 1 | -90 | 90 | 0.0039812 | 0.00099749 | -0.0039807 | -0.00099765
50 | 49 | 2.0882 | 1.3365 | 3.5067e-09 | 0 | 0 | 0 | 0 | 0 | 1 | -90 | 90 | 0.092871 | 0.023445 | -0.092672 | -0.023318
49 | 51 | 2.9374 | 1.8799 | 4.9327e-09 | 0 | 0 | 0 | 0 | 0 | 1 | -90 | 90 | 0.085173 | 0.021438 | -0.084936 | -0.021287
51 | 52 | 0.57148 | 0.36575 | 9.5967e-10 | 0 | 0 | 0 | 0 | 0 | 1 | -90 | 90 | 0.0048496 | 0.0012154 | -0.0048495 | -0.0012154