## bus_data
BUS_I | BUS_TYPE | Pd | Qd | Gs | Bs | area | Vm | Va | baseKV | zone | Vmax | Vmin
1 | 1 | 0.02016 | 0.0050526 | 0 | 0 | 1 | 0.99187 | -0.15522 | 0.4 | 1 | 1.1 | 0.9
2 | 1 | 0 | 0 | 0 | 0 | 1 | 0.99178 | -0.15701 | 0.4 | 1 | 1.1 | 0.9
3 | 1 | 0 | 0 | 0 | 0 | 1 | 0.99214 | -0.15012 | 0.4 | 1 | 1.1 | 0.9
4 | 1 | 0.005688 | 0.0014255 | 0 | 0 | 1 | 0.99169 | -0.15865 | 0.4 | 1 | 1.1 | 0.9
7 | 1 | 0 | 0 | 0 | 0 | 1 | 0.99708 | -0.055653 | 0.4 | 1 | 1.1 | 0.9
6 | 1 | 0 | 0 | 0 | 0 | 1 | 0.98866 | -0.2169 | 0.4 | 1 | 1.1 | 0.9
5 | 3 | 0 | 0 | 0 | 0 | 1 | 1 | 0 | 0.4 | 1 | 1.1 | 0.9
37 | 1 | 0.017116 | 0.0042897 | 0 | 0 | 1 | 0.99916 | -0.015911 | 0.4 | 1 | 1.1 | 0.9
25 | 1 | 0 | 0 | 0 | 0 | 1 | 0.98805 | -0.22871 | 0.4 | 1 | 1.1 | 0.9
28 | 1 | 0.0060538 | 0.0015172 | 0 | 0 | 1 | 0.98849 | -0.2203 | 0.4 | 1 | 1.1 | 0.9
19 | 1 | 0.0099289 | 0.0024884 | 0 | 0 | 1 | 0.99707 | -0.055808 | 0.4 | 1 | 1.1 | 0.9
15 | 1 | 0 | 0 | 0 | 0 | 1 | 0.99679 | -0.061139 | 0.4 | 1 | 1.1 | 0.9
14 | 1 | 0 | 0 | 0 | 0 | 1 | 0.99019 | -0.18819 | 0.4 | 1 | 1.1 | 0.9
10 | 1 | 0 | 0 | 0 | 0 | 1 | 0.99212 | -0.15117 | 0.4 | 1 | 1.1 | 0.9
16 | 1 | 0.075409 | 0.018899 | 0 | 0 | 1 | 0.98994 | -0.19308 | 0.4 | 1 | 1.1 | 0.9
27 | 1 | 0.0010831 | 0.00027146 | 0 | 0 | 1 | 0.98802 | -0.22917 | 0.4 | 1 | 1.1 | 0.9
24 | 1 | 0 | 0 | 0 | 0 | 1 | 0.98685 | -0.25197 | 0.4 | 1 | 1.1 | 0.9
18 | 1 | 0.06194 | 0.015524 | 0 | 0 | 1 | 0.99499 | -0.095869 | 0.4 | 1 | 1.1 | 0.9
8 | 1 | 0.035989 | 0.0090196 | 0 | 0 | 1 | 0.99119 | -0.16912 | 0.4 | 1 | 1.1 | 0.9
13 | 1 | 0.030634 | 0.0076775 | 0 | 0 | 1 | 0.99042 | -0.18404 | 0.4 | 1 | 1.1 | 0.9
11 | 1 | 0 | 0 | 0 | 0 | 1 | 0.98818 | -0.22719 | 0.4 | 1 | 1.1 | 0.9
36 | 1 | 0 | 0 | 0 | 0 | 1 | 0.98571 | -0.27527 | 0.4 | 1 | 1.1 | 0.9
17 | 1 | 0.0051584 | 0.0012928 | 0 | 0 | 1 | 0.98866 | -0.21793 | 0.4 | 1 | 1.1 | 0.9
39 | 1 | 0.0049823 | 0.0012487 | 0 | 0 | 1 | 0.98496 | -0.28971 | 0.4 | 1 | 1.1 | 0.9
20 | 1 | 0 | 0 | 0 | 0 | 1 | 0.99418 | -0.11157 | 0.4 | 1 | 1.1 | 0.9
21 | 1 | 0.027257 | 0.0068311 | 0 | 0 | 1 | 0.99315 | -0.13153 | 0.4 | 1 | 1.1 | 0.9
22 | 1 | 0.00082491 | 0.00020674 | 0 | 0 | 1 | 0.9867 | -0.25485 | 0.4 | 1 | 1.1 | 0.9
23 | 1 | 0.01405 | 0.0035213 | 0 | 0 | 1 | 0.98656 | -0.25758 | 0.4 | 1 | 1.1 | 0.9
26 | 1 | 0 | 0 | 0 | 0 | 1 | 0.98576 | -0.27294 | 0.4 | 1 | 1.1 | 0.9
30 | 1 | 0 | 0 | 0 | 0 | 1 | 0.98005 | -0.38412 | 0.4 | 1 | 1.1 | 0.9
33 | 1 | 0 | 0 | 0 | 0 | 1 | 0.97954 | -0.39416 | 0.4 | 1 | 1.1 | 0.9
34 | 1 | 0.042257 | 0.010591 | 0 | 0 | 1 | 0.9791 | -0.40276 | 0.4 | 1 | 1.1 | 0.9
31 | 1 | 0.0033712 | 0.00084491 | 0 | 0 | 1 | 0.97942 | -0.39655 | 0.4 | 1 | 1.1 | 0.9
35 | 1 | 0.007779 | 0.0019496 | 0 | 0 | 1 | 0.97877 | -0.40929 | 0.4 | 1 | 1.1 | 0.9
32 | 1 | 0.0016391 | 0.00041081 | 0 | 0 | 1 | 0.97935 | -0.39789 | 0.4 | 1 | 1.1 | 0.9
40 | 1 | 0.022399 | 0.0056138 | 0 | 0 | 1 | 0.9848 | -0.29287 | 0.4 | 1 | 1.1 | 0.9

## generator_data
GEN_BUS | PG | QG | QMAX | QMIN | VG | MBASE | GEN_STATUS | PMAX | PMIN
5 | 0.39745 | 0.10105 | 10 | -10 | 1 | 100 | 1 | 10 | 0

## branch_data
F_BUS | T_BUS | BR_R | BR_X | BR_B | RATE_A | RATE_B | RATE_C | TAP | SHIFT | BR_STATUS | ANGMIN | ANGMAX | P_in | Q_in | P_out | Q_out
1 | 2 | 1.3867 | 0.88752 | 2.3287e-09 | 0 | 0 | 0 | 0 | 0 | 1 | -90 | 90 | 0.0056889 | 0.0014257 | -0.0056884 | -0.0014256
1 | 3 | 0.87105 | 0.55747 | 1.4627e-09 | 0 | 0 | 0 | 0 | 0 | 1 | -90 | 90 | -0.025849 | -0.0064783 | 0.025855 | 0.0064821
2 | 4 | 1.2745 | 0.81569 | 2.1402e-09 | 0 | 0 | 0 | 0 | 0 | 1 | -90 | 90 | 0.0056884 | 0.0014256 | -0.005688 | -0.0014255
3 | 7 | 4.0696 | 2.6045 | 6.8339e-09 | 0 | 0 | 0 | 0 | 0 | 1 | -90 | 90 | -0.10369 | -0.026282 | 0.10416 | 0.026585
3 | 6 | 3.8095 | 2.4381 | 6.3971e-09 | 0 | 0 | 0 | 0 | 0 | 1 | -90 | 90 | 0.077831 | 0.0198 | -0.077581 | -0.019641
7 | 19 | 0.0069837 | 0.0044696 | 1.1727e-11 | 0 | 0 | 0 | 0 | 0 | 1 | -90 | 90 | 0.099343 | 0.024981 | -0.099343 | -0.024981
7 | 5 | 1.231 | 0.78783 | 4.1343e-09 | 0 | 0 | 0 | 0 | 0 | 1 | -90 | 90 | -0.2035 | -0.051566 | 0.20405 | 0.051915
6 | 25 | 0.72859 | 0.4663 | 1.2235e-09 | 0 | 0 | 0 | 0 | 0 | 1 | -90 | 90 | 0.071526 | 0.018124 | -0.071486 | -0.018098
6 | 28 | 2.4613 | 1.5752 | 4.1332e-09 | 0 | 0 | 0 | 0 | 0 | 1 | -90 | 90 | 0.0060548 | 0.0015175 | -0.0060538 | -0.0015172
5 | 37 | 0.37171 | 0.23789 | 1.2484e-09 | 0 | 0 | 0 | 0 | 0 | 1 | -90 | 90 | 0.19341 | 0.049135 | -0.19326 | -0.04904
37 | 15 | 1.1565 | 0.74017 | 3.8842e-09 | 0 | 0 | 0 | 0 | 0 | 1 | -90 | 90 | 0.17614 | 0.044751 | -0.17576 | -0.044506
25 | 27 | 1.8511 | 1.1847 | 3.1085e-09 | 0 | 0 | 0 | 0 | 0 | 1 | -90 | 90 | 0.0010832 | 0.00027117 | -0.0010831 | -0.00027146
25 | 24 | 1.4533 | 0.9301 | 2.4405e-09 | 0 | 0 | 0 | 0 | 0 | 1 | -90 | 90 | 0.070403 | 0.017827 | -0.070324 | -0.017777
19 | 18 | 1.9972 | 1.2782 | 3.3538e-09 | 0 | 0 | 0 | 0 | 0 | 1 | -90 | 90 | 0.089414 | 0.022492 | -0.089243 | -0.022383
15 | 14 | 5.2066 | 3.3323 | 8.7434e-09 | 0 | 0 | 0 | 0 | 0 | 1 | -90 | 90 | 0.10877 | 0.027577 | -0.10811 | -0.027155
15 | 10 | 5.9897 | 3.8334 | 1.0058e-08 | 0 | 0 | 0 | 0 | 0 | 1 | -90 | 90 | 0.066989 | 0.01693 | -0.066701 | -0.016746
14 | 16 | 0.19919 | 0.12748 | 3.345e-10 | 0 | 0 | 0 | 0 | 0 | 1 | -90 | 90 | 0.10811 | 0.027155 | -0.10808 | -0.027139
10 | 13 | 4.7262 | 3.0248 | 7.9366e-09 | 0 | 0 | 0 | 0 | 0 | 1 | -90 | 90 | 0.030682 | 0.0077075 | -0.030634 | -0.0076776
10 | 8 | 2.1995 | 1.4077 | 3.6935e-09 | 0 | 0 | 0 | 0 | 0 | 1 | -90 | 90 | 0.036019 | 0.009039 | -0.035989 | -0.0090196
16 | 17 | 3.3492 | 2.1435 | 5.6242e-09 | 0 | 0 | 0 | 0 | 0 | 1 | -90 | 90 | 0.032676 | 0.0082399 | -0.032637 | -0.0082156
24 | 26 | 1.6607 | 1.0629 | 2.7888e-09 | 0 | 0 | 0 | 0 | 0 | 1 | -90 | 90 | 0.055445 | 0.014047 | -0.05539 | -0.014011
24 | 22 | 0.84509 | 0.54086 | 1.4191e-09 | 0 | 0 | 0 | 0 | 0 | 1 | -90 | 90 | 0.014879 | 0.0037303 | -0.014877 | -0.0037291
18 | 20 | 2.5535 | 1.6343 | 4.288e-09 | 0 | 0 | 0 | 0 | 0 | 1 | -90 | 90 | 0.027303 | 0.0068599 | -0.027283 | -0.0068472
11 | 36 | 7.6663 | 4.9065 | 1.2874e-08 | 0 | 0 | 0 | 0 | 0 | 1 | -90 | 90 | 0.027467 | 0.0069153 | -0.027404 | -0.0068762
11 | 17 | 1.4805 | 0.94749 | 2.4861e-09 | 0 | 0 | 0 | 0 | 0 | 1 | -90 | 90 | -0.027467 | -0.0069152 | 0.027479 | 0.0069228
36 | 39 | 2.2945 | 1.4685 | 3.853e-09 | 0 | 0 | 0 | 0 | 0 | 1 | -90 | 90 | 0.027404 | 0.0068762 | -0.027385 | -0.0068645
39 | 40 | 0.61297 | 0.3923 | 1.0293e-09 | 0 | 0 | 0 | 0 | 0 | 1 | -90 | 90 | 0.022402 | 0.0056159 | -0.022399 | -0.0056138
20 | 21 | 3.2411 | 2.0743 | 5.4427e-09 | 0 | 0 | 0 | 0 | 0 | 1 | -90 | 90 | 0.027283 | 0.0068472 | -0.027257 | -0.0068312
22 | 23 | 0.8471 | 0.54215 | 1.4225e-09 | 0 | 0 | 0 | 0 | 0 | 1 | -90 | 90 | 0.014052 | 0.0035224 | -0.01405 | -0.0035213
26 | 30 | 8.7453 | 5.597 | 1.4686e-08 | 0 | 0 | 0 | 0 | 0 | 1 | -90 | 90 | 0.055389 | 0.014011 | -0.055096 | -0.013825
30 | 33 | 8.6137 | 5.5128 | 1.4465e-08 | 0 | 0 | 0 | 0 | 0 | 1 | -90 | 90 | 0.0050134 | 0.0012554 | -0.005011 | -0.0012553
30 | 34 | 1.602 | 1.0253 | 2.6901e-09 | 0 | 0 | 0 | 0 | 0 | 1 | -90 | 90 | 0.050082 | 0.01257 | -0.050038 | -0.012541
33 | 31 | 2.0531 | 1.314 | 3.4477e-09 | 0 | 0 | 0 | 0 | 0 | 1 | -90 | 90 | 0.005011 | 0.0012553 | -0.0050104 | -0.0012552
34 | 35 | 3.605 | 2.3072 | 6.0538e-09 | 0 | 0 | 0 | 0 | 0 | 1 | -90 | 90 | 0.0077813 | 0.0019506 | -0.0077789 | -0.0019496
31 | 32 | 3.5175 | 2.2512 | 5.9069e-09 | 0 | 0 | 0 | 0 | 0 | 1 | -90 | 90 | 0.0016392 | 0.00041031 | -0.0016391 | -0.00041081