## bus_data
BUS_I | BUS_TYPE | Pd | Qd | Gs | Bs | area | Vm | Va | baseKV | zone | Vmax | Vmin
1 | 1 | 0.0053829 | 0.0013491 | 0 | 0 | 1 | 0.98881 | -0.21359 | 0.4 | 1 | 1.1 | 0.9
2 | 1 | 0.026992 | 0.0067649 | 0 | 0 | 1 | 0.98961 | -0.19812 | 0.4 | 1 | 1.1 | 0.9
3 | 1 | 0 | 0 | 0 | 0 | 1 | 0.98392 | -0.30822 | 0.4 | 1 | 1.1 | 0.9
4 | 1 | 0 | 0 | 0 | 0 | 1 | 0.99655 | -0.065413 | 0.4 | 1 | 1.1 | 0.9
5 | 1 | 0 | 0 | 0 | 0 | 1 | 0.98082 | -0.36867 | 0.4 | 1 | 1.1 | 0.9
6 | 1 | 0.0037022 | 0.00092786 | 0 | 0 | 1 | 0.98384 | -0.30987 | 0.4 | 1 | 1.1 | 0.9
25 | 1 | 0.006676 | 0.0016732 | 0 | 0 | 1 | 0.99634 | -0.069524 | 0.4 | 1 | 1.1 | 0.9
19 | 1 | 0 | 0 | 0 | 0 | 1 | 0.99882 | -0.022391 | 0.4 | 1 | 1.1 | 0.9
30 | 1 | 0.010545 | 0.0026428 | 0 | 0 | 1 | 0.99489 | -0.097369 | 0.4 | 1 | 1.1 | 0.9
21 | 1 | 0.049042 | 0.012291 | 0 | 0 | 1 | 0.97994 | -0.38606 | 0.4 | 1 | 1.1 | 0.9
20 | 1 | 0.024422 | 0.0061206 | 0 | 0 | 1 | 0.98065 | -0.37209 | 0.4 | 1 | 1.1 | 0.9
26 | 1 | 0.002726 | 0.0006832 | 0 | 0 | 1 | 0.99606 | -0.074932 | 0.4 | 1 | 1.1 | 0.9
18 | 3 | 0.068825 | 0.017249 | 0 | 0 | 1 | 1 | 0 | 0.4 | 1 | 1.1 | 0.9
22 | 1 | 0 | 0 | 0 | 0 | 1 | 0.97892 | -0.40592 | 0.4 | 1 | 1.1 | 0.9
15 | 1 | 0.053004 | 0.013284 | 0 | 0 | 1 | 0.98303 | -0.32589 | 0.4 | 1 | 1.1 | 0.9
16 | 1 | 0.01693 | 0.0042432 | 0 | 0 | 1 | 0.98279 | -0.3306 | 0.4 | 1 | 1.1 | 0.9
24 | 1 | 0 | 0 | 0 | 0 | 1 | 0.97739 | -0.43604 | 0.4 | 1 | 1.1 | 0.9
27 | 1 | 0.008158 | 0.0020446 | 0 | 0 | 1 | 0.97701 | -0.44357 | 0.4 | 1 | 1.1 | 0.9
28 | 1 | 0.0026939 | 0.00067515 | 0 | 0 | 1 | 0.97684 | -0.44679 | 0.4 | 1 | 1.1 | 0.9

## generator_data
GEN_BUS | PG | QG | QMAX | QMIN | VG | MBASE | GEN_STATUS | PMAX | PMIN
18 | 0.28225 | 0.071951 | 10 | -10 | 1 | 100 | 1 | 10 | 0

## branch_data
F_BUS | T_BUS | BR_R | BR_X | BR_B | RATE_A | RATE_B | RATE_C | TAP | SHIFT | BR_STATUS | ANGMIN | ANGMAX | P_in | Q_in | P_out | Q_out
1 | 2 | 0.7262 | 0.46477 | 1.2195e-09 | 0 | 0 | 0 | 0 | 0 | 1 | -90 | 90 | -0.09413 | -0.023869 | 0.0942 | 0.023914
1 | 3 | 4.6876 | 3 | 7.8717e-09 | 0 | 0 | 0 | 0 | 0 | 1 | -90 | 90 | 0.088747 | 0.02252 | -0.088345 | -0.022264
2 | 4 | 4.8722 | 3.1182 | 8.1817e-09 | 0 | 0 | 0 | 0 | 0 | 1 | -90 | 90 | -0.12119 | -0.030679 | 0.12197 | 0.031175
3 | 5 | 3.1012 | 1.9848 | 5.2077e-09 | 0 | 0 | 0 | 0 | 0 | 1 | -90 | 90 | 0.084642 | 0.021336 | -0.084398 | -0.021181
3 | 6 | 1.9426 | 1.2433 | 3.2621e-09 | 0 | 0 | 0 | 0 | 0 | 1 | -90 | 90 | 0.0037025 | 0.00092774 | -0.0037022 | -0.00092787
4 | 25 | 1.9453 | 1.245 | 3.2667e-09 | 0 | 0 | 0 | 0 | 0 | 1 | -90 | 90 | 0.0094045 | 0.0023562 | -0.0094027 | -0.0023553
4 | 19 | 1.3675 | 0.87517 | 4.5927e-09 | 0 | 0 | 0 | 0 | 0 | 1 | -90 | 90 | -0.14193 | -0.036182 | 0.14223 | 0.036371
4 | 30 | 13.4641 | 8.617 | 2.261e-08 | 0 | 0 | 0 | 0 | 0 | 1 | -90 | 90 | 0.010561 | 0.0026508 | -0.010545 | -0.0026428
5 | 21 | 1.2506 | 0.80037 | 2.1001e-09 | 0 | 0 | 0 | 0 | 0 | 1 | -90 | 90 | 0.059973 | 0.015057 | -0.059923 | -0.015026
5 | 20 | 0.60405 | 0.3866 | 1.0144e-09 | 0 | 0 | 0 | 0 | 0 | 1 | -90 | 90 | 0.024425 | 0.0061232 | -0.024421 | -0.0061207
25 | 26 | 8.818 | 5.6435 | 1.4808e-08 | 0 | 0 | 0 | 0 | 0 | 1 | -90 | 90 | 0.0027267 | 0.00068218 | -0.002726 | -0.0006832
19 | 18 | 0.71414 | 0.45705 | 2.3985e-09 | 0 | 0 | 0 | 0 | 0 | 1 | -90 | 90 | -0.14223 | -0.036371 | 0.14238 | 0.036469
21 | 22 | 7.8644 | 5.0332 | 1.3206e-08 | 0 | 0 | 0 | 0 | 0 | 1 | -90 | 90 | 0.010882 | 0.0027346 | -0.010872 | -0.0027293
18 | 15 | 20.5321 | 13.1406 | 3.4479e-08 | 0 | 0 | 0 | 0 | 0 | 1 | -90 | 90 | 0.071042 | 0.018233 | -0.069938 | -0.017529
22 | 24 | 11.8944 | 7.6124 | 1.9974e-08 | 0 | 0 | 0 | 0 | 0 | 1 | -90 | 90 | 0.010872 | 0.0027293 | -0.010856 | -0.0027212
15 | 16 | 1.2027 | 0.76976 | 2.0197e-09 | 0 | 0 | 0 | 0 | 0 | 1 | -90 | 90 | 0.016934 | 0.0042455 | -0.01693 | -0.0042432
24 | 27 | 2.9702 | 1.9009 | 4.9877e-09 | 0 | 0 | 0 | 0 | 0 | 1 | -90 | 90 | 0.010856 | 0.0027213 | -0.010852 | -0.0027192
27 | 28 | 5.1204 | 3.277 | 8.5985e-09 | 0 | 0 | 0 | 0 | 0 | 1 | -90 | 90 | 0.0026942 | 0.00067461 | -0.0026938 | -0.00067516