## bus_data
BUS_I | BUS_TYPE | Pd | Qd | Gs | Bs | area | Vm | Va | baseKV | zone | Vmax | Vmin
7 | 1 | 0.001672 | 0.00041905 | 0 | 0 | 1 | 0.99755 | -0.047188 | 0.4 | 1 | 1.1 | 0.9
8 | 1 | 0 | 0 | 0 | 0 | 1 | 0.9976 | -0.046248 | 0.4 | 1 | 1.1 | 0.9
9 | 1 | 0.0021302 | 0.00053387 | 0 | 0 | 1 | 0.99781 | -0.042213 | 0.4 | 1 | 1.1 | 0.9
14 | 1 | 0 | 0 | 0 | 0 | 1 | 0.99791 | -0.040258 | 0.4 | 1 | 1.1 | 0.9
10 | 3 | 0.083737 | 0.020986 | 0 | 0 | 1 | 1 | 0 | 0.4 | 1 | 1.1 | 0.9
11 | 1 | 0.042699 | 0.010701 | 0 | 0 | 1 | 0.9984 | -0.030718 | 0.4 | 1 | 1.1 | 0.9
13 | 1 | 0 | 0 | 0 | 0 | 1 | 0.99802 | -0.038084 | 0.4 | 1 | 1.1 | 0.9

## generator_data
GEN_BUS | PG | QG | QMAX | QMIN | VG | MBASE | GEN_STATUS | PMAX | PMIN
10 | 0.13031 | 0.032681 | 10 | -10 | 1 | 100 | 1 | 10 | 0

## branch_data
F_BUS | T_BUS | BR_R | BR_X | BR_B | RATE_A | RATE_B | RATE_C | TAP | SHIFT | BR_STATUS | ANGMIN | ANGMAX | P_in | Q_in | P_out | Q_out
7 | 8 | 2.5057 | 1.6037 | 4.2078e-09 | 0 | 0 | 0 | 0 | 0 | 1 | -90 | 90 | -0.001672 | -0.00041905 | 0.0016721 | 0.00041868
8 | 9 | 10.747 | 6.8781 | 1.8047e-08 | 0 | 0 | 0 | 0 | 0 | 1 | -90 | 90 | -0.0016721 | -0.00041868 | 0.0016724 | 0.00041709
9 | 14 | 2.2911 | 1.4663 | 3.8474e-09 | 0 | 0 | 0 | 0 | 0 | 1 | -90 | 90 | -0.0038026 | -0.00095096 | 0.0038029 | 0.0009508
14 | 13 | 2.5471 | 1.6301 | 4.2773e-09 | 0 | 0 | 0 | 0 | 0 | 1 | -90 | 90 | -0.0038029 | -0.0009508 | 0.0038033 | 0.00095062
10 | 11 | 2.9555 | 1.8915 | 4.9631e-09 | 0 | 0 | 0 | 0 | 0 | 1 | -90 | 90 | 0.046572 | 0.011694 | -0.046503 | -0.011651
11 | 13 | 8.6314 | 5.5241 | 1.4494e-08 | 0 | 0 | 0 | 0 | 0 | 1 | -90 | 90 | 0.0038047 | 0.00095003 | -0.0038033 | -0.00095062