## bus_data
BUS_I | BUS_TYPE | Pd | Qd | Gs | Bs | area | Vm | Va | baseKV | zone | Vmax | Vmin
1 | 1 | 0.027396 | 0.006866 | 0 | 0 | 1 | 0.98946 | -0.20242 | 0.4 | 1 | 1.1 | 0.9
2 | 1 | 0 | 0 | 0 | 0 | 1 | 0.98823 | -0.22614 | 0.4 | 1 | 1.1 | 0.9
3 | 1 | 0 | 0 | 0 | 0 | 1 | 0.98957 | -0.20022 | 0.4 | 1 | 1.1 | 0.9
4 | 1 | 0 | 0 | 0 | 0 | 1 | 0.98711 | -0.24791 | 0.4 | 1 | 1.1 | 0.9
5 | 1 | 0 | 0 | 0 | 0 | 1 | 0.99195 | -0.15423 | 0.4 | 1 | 1.1 | 0.9
6 | 1 | 0.0021285 | 0.00053344 | 0 | 0 | 1 | 0.98909 | -0.20955 | 0.4 | 1 | 1.1 | 0.9
42 | 1 | 0.015621 | 0.003915 | 0 | 0 | 1 | 0.98566 | -0.27611 | 0.4 | 1 | 1.1 | 0.9
21 | 1 | 0.009876 | 0.0024751 | 0 | 0 | 1 | 0.9924 | -0.1454 | 0.4 | 1 | 1.1 | 0.9
20 | 1 | 0.025414 | 0.0063693 | 0 | 0 | 1 | 0.99079 | -0.17665 | 0.4 | 1 | 1.1 | 0.9
40 | 1 | 0.034577 | 0.0086657 | 0 | 0 | 1 | 0.98848 | -0.22148 | 0.4 | 1 | 1.1 | 0.9
43 | 1 | 0.0073928 | 0.0018528 | 0 | 0 | 1 | 0.98559 | -0.27762 | 0.4 | 1 | 1.1 | 0.9
44 | 1 | 0.012044 | 0.0030185 | 0 | 0 | 1 | 0.99378 | -0.11886 | 0.4 | 1 | 1.1 | 0.9
7 | 1 | 0.0080123 | 0.0020081 | 0 | 0 | 1 | 0.97676 | -0.44908 | 0.4 | 1 | 1.1 | 0.9
8 | 1 | 0.0044286 | 0.0011099 | 0 | 0 | 1 | 0.97694 | -0.44556 | 0.4 | 1 | 1.1 | 0.9
9 | 1 | 0.015736 | 0.0039437 | 0 | 0 | 1 | 0.97665 | -0.45119 | 0.4 | 1 | 1.1 | 0.9
10 | 1 | 0.031474 | 0.0078881 | 0 | 0 | 1 | 0.97729 | -0.43865 | 0.4 | 1 | 1.1 | 0.9
11 | 1 | 0 | 0 | 0 | 0 | 1 | 0.97952 | -0.39483 | 0.4 | 1 | 1.1 | 0.9
13 | 1 | 0 | 0 | 0 | 0 | 1 | 0.98337 | -0.3199 | 0.4 | 1 | 1.1 | 0.9
12 | 1 | 0.014133 | 0.0035421 | 0 | 0 | 1 | 0.98429 | -0.30198 | 0.4 | 1 | 1.1 | 0.9
14 | 1 | 0 | 0 | 0 | 0 | 1 | 0.98455 | -0.29696 | 0.4 | 1 | 1.1 | 0.9
15 | 1 | 0.0041889 | 0.0010498 | 0 | 0 | 1 | 0.9844 | -0.29981 | 0.4 | 1 | 1.1 | 0.9
16 | 1 | 0.042026 | 0.010533 | 0 | 0 | 1 | 0.98555 | -0.27748 | 0.4 | 1 | 1.1 | 0.9
17 | 1 | 0.013828 | 0.0034657 | 0 | 0 | 1 | 0.98628 | -0.26331 | 0.4 | 1 | 1.1 | 0.9
18 | 1 | 0.0052735 | 0.0013217 | 0 | 0 | 1 | 0.98932 | -0.2047 | 0.4 | 1 | 1.1 | 0.9
19 | 1 | 0.03513 | 0.0088044 | 0 | 0 | 1 | 0.98948 | -0.20162 | 0.4 | 1 | 1.1 | 0.9
27 | 1 | 0.043862 | 0.010993 | 0 | 0 | 1 | 0.98952 | -0.20086 | 0.4 | 1 | 1.1 | 0.9
28 | 1 | 0.012504 | 0.0031338 | 0 | 0 | 1 | 0.99053 | -0.18129 | 0.4 | 1 | 1.1 | 0.9
33 | 1 | 0.0098217 | 0.0024615 | 0 | 0 | 1 | 0.99538 | -0.088059 | 0.4 | 1 | 1.1 | 0.9
22 | 1 | 0.022332 | 0.005597 | 0 | 0 | 1 | 0.99926 | -0.014134 | 0.4 | 1 | 1.1 | 0.9
23 | 1 | 0.020179 | 0.0050573 | 0 | 0 | 1 | 0.99911 | -0.017081 | 0.4 | 1 | 1.1 | 0.9
24 | 3 | 0 | 0 | 0 | 0 | 1 | 1 | 0 | 0.4 | 1 | 1.1 | 0.9
25 | 1 | 0.025878 | 0.0064856 | 0 | 0 | 1 | 0.99983 | -0.0033362 | 0.4 | 1 | 1.1 | 0.9
26 | 1 | 0.045695 | 0.011452 | 0 | 0 | 1 | 0.99832 | -0.031905 | 0.4 | 1 | 1.1 | 0.9
31 | 1 | 0 | 0 | 0 | 0 | 1 | 0.9956 | -0.083893 | 0.4 | 1 | 1.1 | 0.9
29 | 1 | 0.01861 | 0.0046642 | 0 | 0 | 1 | 0.99477 | -0.099834 | 0.4 | 1 | 1.1 | 0.9
37 | 1 | 0 | 0 | 0 | 0 | 1 | 0.99184 | -0.15602 | 0.4 | 1 | 1.1 | 0.9
35 | 1 | 0 | 0 | 0 | 0 | 1 | 0.99273 | -0.13888 | 0.4 | 1 | 1.1 | 0.9
30 | 1 | 0.013826 | 0.003465 | 0 | 0 | 1 | 0.99475 | -0.10022 | 0.4 | 1 | 1.1 | 0.9
32 | 1 | 0 | 0 | 0 | 0 | 1 | 0.99374 | -0.11964 | 0.4 | 1 | 1.1 | 0.9
38 | 1 | 0.0184 | 0.0046116 | 0 | 0 | 1 | 0.9929 | -0.13587 | 0.4 | 1 | 1.1 | 0.9
34 | 1 | 0.024159 | 0.0060547 | 0 | 0 | 1 | 0.9934 | -0.12613 | 0.4 | 1 | 1.1 | 0.9
45 | 1 | 0.0059141 | 0.0014822 | 0 | 0 | 1 | 0.99263 | -0.14106 | 0.4 | 1 | 1.1 | 0.9
36 | 1 | 0 | 0 | 0 | 0 | 1 | 0.99221 | -0.14917 | 0.4 | 1 | 1.1 | 0.9
39 | 1 | 0 | 0 | 0 | 0 | 1 | 0.99153 | -0.16242 | 0.4 | 1 | 1.1 | 0.9
46 | 1 | 0.0092358 | 0.0023147 | 0 | 0 | 1 | 0.99243 | -0.14498 | 0.4 | 1 | 1.1 | 0.9
47 | 1 | 0.014693 | 0.0036823 | 0 | 0 | 1 | 0.99123 | -0.16808 | 0.4 | 1 | 1.1 | 0.9

## generator_data
GEN_BUS | PG | QG | QMAX | QMIN | VG | MBASE | GEN_STATUS | PMAX | PMIN
24 | 0.59912 | 0.15222 | 10 | -10 | 1 | 100 | 1 | 10 | 0

## branch_data
F_BUS | T_BUS | BR_R | BR_X | BR_B | RATE_A | RATE_B | RATE_C | TAP | SHIFT | BR_STATUS | ANGMIN | ANGMAX | P_in | Q_in | P_out | Q_out
1 | 2 | 4.5155 | 2.8899 | 7.5828e-09 | 0 | 0 | 0 | 0 | 0 | 1 | -90 | 90 | 0.023095 | 0.0058176 | -0.023069 | -0.0058016
1 | 3 | 0.19211 | 0.12295 | 3.226e-10 | 0 | 0 | 0 | 0 | 0 | 1 | -90 | 90 | -0.050491 | -0.012684 | 0.050496 | 0.012687
2 | 4 | 4.1358 | 2.6469 | 6.9451e-09 | 0 | 0 | 0 | 0 | 0 | 1 | -90 | 90 | 0.023069 | 0.0058016 | -0.023045 | -0.005787
3 | 5 | 2.3225 | 1.4864 | 3.9001e-09 | 0 | 0 | 0 | 0 | 0 | 1 | -90 | 90 | -0.087237 | -0.021909 | 0.087429 | 0.022031
3 | 6 | 1.1159 | 0.7142 | 1.874e-09 | 0 | 0 | 0 | 0 | 0 | 1 | -90 | 90 | 0.036741 | 0.0092218 | -0.036725 | -0.0092115
4 | 42 | 5.3439 | 3.4201 | 8.9739e-09 | 0 | 0 | 0 | 0 | 0 | 1 | -90 | 90 | 0.023045 | 0.005787 | -0.023014 | -0.005768
5 | 21 | 0.34631 | 0.22164 | 5.8155e-10 | 0 | 0 | 0 | 0 | 0 | 1 | -90 | 90 | -0.11287 | -0.028417 | 0.11292 | 0.028448
5 | 20 | 3.8874 | 2.4879 | 6.528e-09 | 0 | 0 | 0 | 0 | 0 | 1 | -90 | 90 | 0.025441 | 0.0063861 | -0.025414 | -0.0063693
6 | 40 | 1.5124 | 0.96796 | 2.5398e-09 | 0 | 0 | 0 | 0 | 0 | 1 | -90 | 90 | 0.034596 | 0.0086781 | -0.034576 | -0.0086657
42 | 43 | 0.8894 | 0.56922 | 1.4935e-09 | 0 | 0 | 0 | 0 | 0 | 1 | -90 | 90 | 0.0073933 | 0.001853 | -0.0073927 | -0.0018528
21 | 44 | 0.95812 | 0.6132 | 1.6089e-09 | 0 | 0 | 0 | 0 | 0 | 1 | -90 | 90 | -0.12279 | -0.030923 | 0.12295 | 0.031022
44 | 33 | 1.0158 | 0.65012 | 1.7058e-09 | 0 | 0 | 0 | 0 | 0 | 1 | -90 | 90 | -0.13499 | -0.034041 | 0.13519 | 0.034168
7 | 8 | 0.63385 | 0.40566 | 1.0644e-09 | 0 | 0 | 0 | 0 | 0 | 1 | -90 | 90 | -0.023749 | -0.0059528 | 0.023753 | 0.0059553
7 | 9 | 0.57452 | 0.36769 | 9.6477e-10 | 0 | 0 | 0 | 0 | 0 | 1 | -90 | 90 | 0.015737 | 0.0039447 | -0.015735 | -0.0039438
8 | 10 | 1.0501 | 0.67208 | 1.7634e-09 | 0 | 0 | 0 | 0 | 0 | 1 | -90 | 90 | -0.028182 | -0.0070652 | 0.028191 | 0.007071
10 | 11 | 3.152 | 2.0173 | 5.2931e-09 | 0 | 0 | 0 | 0 | 0 | 1 | -90 | 90 | -0.059664 | -0.014959 | 0.059789 | 0.015039
11 | 13 | 5.4232 | 3.4709 | 9.1071e-09 | 0 | 0 | 0 | 0 | 0 | 1 | -90 | 90 | -0.059789 | -0.015038 | 0.060004 | 0.015175
13 | 12 | 1.3035 | 0.83421 | 2.1889e-09 | 0 | 0 | 0 | 0 | 0 | 1 | -90 | 90 | -0.060004 | -0.015175 | 0.060056 | 0.015208
12 | 14 | 0.29537 | 0.18904 | 4.9601e-10 | 0 | 0 | 0 | 0 | 0 | 1 | -90 | 90 | -0.074189 | -0.01875 | 0.074207 | 0.018761
14 | 15 | 2.9516 | 1.889 | 4.9565e-09 | 0 | 0 | 0 | 0 | 0 | 1 | -90 | 90 | 0.0041895 | 0.0010497 | -0.0041889 | -0.0010499
14 | 16 | 1.0867 | 0.69549 | 1.8249e-09 | 0 | 0 | 0 | 0 | 0 | 1 | -90 | 90 | -0.078396 | -0.019811 | 0.07847 | 0.019858
16 | 17 | 0.51423 | 0.32911 | 8.6353e-10 | 0 | 0 | 0 | 0 | 0 | 1 | -90 | 90 | -0.1205 | -0.03039 | 0.12058 | 0.030443
17 | 18 | 1.9154 | 1.2259 | 3.2166e-09 | 0 | 0 | 0 | 0 | 0 | 1 | -90 | 90 | -0.13441 | -0.033908 | 0.13478 | 0.03415
18 | 19 | 0.097296 | 0.06227 | 1.6339e-10 | 0 | 0 | 0 | 0 | 0 | 1 | -90 | 90 | -0.14006 | -0.035472 | 0.14008 | 0.035485
19 | 27 | 0.018993 | 0.012155 | 6.3787e-11 | 0 | 0 | 0 | 0 | 0 | 1 | -90 | 90 | -0.17521 | -0.044289 | 0.17521 | 0.044294
27 | 28 | 0.3942 | 0.25229 | 2.6479e-09 | 0 | 0 | 0 | 0 | 0 | 1 | -90 | 90 | -0.21908 | -0.055286 | 0.21928 | 0.055418
28 | 37 | 0.48257 | 0.30884 | 3.2414e-09 | 0 | 0 | 0 | 0 | 0 | 1 | -90 | 90 | -0.23179 | -0.058551 | 0.23207 | 0.058731
33 | 31 | 0.12828 | 0.082102 | 4.3085e-10 | 0 | 0 | 0 | 0 | 0 | 1 | -90 | 90 | -0.14501 | -0.03663 | 0.14504 | 0.036648
22 | 23 | 0.65342 | 0.41819 | 1.0973e-09 | 0 | 0 | 0 | 0 | 0 | 1 | -90 | 90 | 0.020182 | 0.005059 | -0.020179 | -0.0050573
22 | 24 | 1.4892 | 0.95309 | 2.5008e-09 | 0 | 0 | 0 | 0 | 0 | 1 | -90 | 90 | -0.042514 | -0.010656 | 0.042543 | 0.010674
24 | 25 | 0.57777 | 0.36977 | 9.7023e-10 | 0 | 0 | 0 | 0 | 0 | 1 | -90 | 90 | 0.025882 | 0.0064881 | -0.025878 | -0.0064856
24 | 26 | 0.27172 | 0.1739 | 1.8252e-09 | 0 | 0 | 0 | 0 | 0 | 1 | -90 | 90 | 0.5307 | 0.13506 | -0.52988 | -0.13453
26 | 31 | 0.4828 | 0.30899 | 3.243e-09 | 0 | 0 | 0 | 0 | 0 | 1 | -90 | 90 | 0.48419 | 0.12308 | -0.48298 | -0.12231
31 | 29 | 0.21097 | 0.13502 | 1.4171e-09 | 0 | 0 | 0 | 0 | 0 | 1 | -90 | 90 | 0.33793 | 0.085661 | -0.33767 | -0.085496
29 | 30 | 0.0054172 | 0.003467 | 3.6388e-11 | 0 | 0 | 0 | 0 | 0 | 1 | -90 | 90 | 0.31906 | 0.080831 | -0.31906 | -0.080828
37 | 35 | 0.32811 | 0.20999 | 2.2039e-09 | 0 | 0 | 0 | 0 | 0 | 1 | -90 | 90 | -0.23207 | -0.058731 | 0.23226 | 0.058853
35 | 34 | 0.24445 | 0.15645 | 1.642e-09 | 0 | 0 | 0 | 0 | 0 | 1 | -90 | 90 | -0.23226 | -0.058853 | 0.2324 | 0.058944
30 | 32 | 0.28401 | 0.18177 | 1.9077e-09 | 0 | 0 | 0 | 0 | 0 | 1 | -90 | 90 | 0.30523 | 0.077363 | -0.30495 | -0.077181
32 | 38 | 1.4871 | 0.95177 | 2.4973e-09 | 0 | 0 | 0 | 0 | 0 | 1 | -90 | 90 | 0.048308 | 0.012131 | -0.048271 | -0.012107
32 | 34 | 0.11259 | 0.072058 | 7.5628e-10 | 0 | 0 | 0 | 0 | 0 | 1 | -90 | 90 | 0.25664 | 0.06505 | -0.25656 | -0.064999
38 | 45 | 0.76884 | 0.49206 | 1.2911e-09 | 0 | 0 | 0 | 0 | 0 | 1 | -90 | 90 | 0.029871 | 0.0074958 | -0.029863 | -0.0074912
45 | 46 | 0.72342 | 0.46299 | 1.2148e-09 | 0 | 0 | 0 | 0 | 0 | 1 | -90 | 90 | 0.023949 | 0.006009 | -0.023945 | -0.0060063
36 | 39 | 3.9761 | 2.5447 | 6.6769e-09 | 0 | 0 | 0 | 0 | 0 | 1 | -90 | 90 | 0.014706 | 0.0036899 | -0.014697 | -0.0036846
36 | 46 | 1.2591 | 0.8058 | 2.1143e-09 | 0 | 0 | 0 | 0 | 0 | 1 | -90 | 90 | -0.014706 | -0.0036899 | 0.014709 | 0.0036915
39 | 47 | 1.6958 | 1.0853 | 2.8476e-09 | 0 | 0 | 0 | 0 | 0 | 1 | -90 | 90 | 0.014697 | 0.0036846 | -0.014693 | -0.0036823