## bus_data
BUS_I | BUS_TYPE | Pd | Qd | Gs | Bs | area | Vm | Va | baseKV | zone | Vmax | Vmin
1 | 1 | 0.0079049 | 0.0019812 | 0 | 0 | 1 | 0.98952 | -0.20132 | 0.4 | 1 | 1.1 | 0.9
2 | 1 | 0 | 0 | 0 | 0 | 1 | 0.98921 | -0.20736 | 0.4 | 1 | 1.1 | 0.9
3 | 1 | 0 | 0 | 0 | 0 | 1 | 0.98987 | -0.19458 | 0.4 | 1 | 1.1 | 0.9
5 | 1 | 0.0061083 | 0.0015309 | 0 | 0 | 1 | 0.98862 | -0.21873 | 0.4 | 1 | 1.1 | 0.9
4 | 1 | 0 | 0 | 0 | 0 | 1 | 0.98989 | -0.19421 | 0.4 | 1 | 1.1 | 0.9
15 | 1 | 0.079142 | 0.019835 | 0 | 0 | 1 | 0.99756 | -0.046951 | 0.4 | 1 | 1.1 | 0.9
36 | 3 | 0.067311 | 0.01687 | 0 | 0 | 1 | 1 | 0 | 0.4 | 1 | 1.1 | 0.9
14 | 1 | 0.065409 | 0.016393 | 0 | 0 | 1 | 0.99681 | -0.061329 | 0.4 | 1 | 1.1 | 0.9
35 | 1 | 0.034235 | 0.0085801 | 0 | 0 | 1 | 0.99037 | -0.18483 | 0.4 | 1 | 1.1 | 0.9
6 | 1 | 0 | 0 | 0 | 0 | 1 | 0.98864 | -0.2184 | 0.4 | 1 | 1.1 | 0.9
21 | 1 | 0.0038066 | 0.00095402 | 0 | 0 | 1 | 0.98842 | -0.22266 | 0.4 | 1 | 1.1 | 0.9
13 | 1 | 0 | 0 | 0 | 0 | 1 | 0.9966 | -0.065415 | 0.4 | 1 | 1.1 | 0.9
19 | 1 | 0 | 0 | 0 | 0 | 1 | 0.9883 | -0.22497 | 0.4 | 1 | 1.1 | 0.9
16 | 1 | 0.0072395 | 0.0018144 | 0 | 0 | 1 | 0.98825 | -0.22605 | 0.4 | 1 | 1.1 | 0.9
34 | 1 | 0.00817 | 0.0020476 | 0 | 0 | 1 | 0.99481 | -0.099057 | 0.4 | 1 | 1.1 | 0.9
22 | 1 | 0.0037095 | 0.0009297 | 0 | 0 | 1 | 0.98834 | -0.2242 | 0.4 | 1 | 1.1 | 0.9
12 | 1 | 0.0045023 | 0.0011284 | 0 | 0 | 1 | 0.99622 | -0.072717 | 0.4 | 1 | 1.1 | 0.9
24 | 1 | 0.0083459 | 0.0020917 | 0 | 0 | 1 | 0.98824 | -0.22614 | 0.4 | 1 | 1.1 | 0.9
17 | 1 | 0.0078337 | 0.0019633 | 0 | 0 | 1 | 0.98809 | -0.22906 | 0.4 | 1 | 1.1 | 0.9
7 | 1 | 0.0049228 | 0.0012338 | 0 | 0 | 1 | 0.99599 | -0.077125 | 0.4 | 1 | 1.1 | 0.9
8 | 1 | 0 | 0 | 0 | 0 | 1 | 0.996 | -0.076967 | 0.4 | 1 | 1.1 | 0.9
10 | 1 | 0 | 0 | 0 | 0 | 1 | 0.9961 | -0.075018 | 0.4 | 1 | 1.1 | 0.9
11 | 1 | 0 | 0 | 0 | 0 | 1 | 0.99597 | -0.077579 | 0.4 | 1 | 1.1 | 0.9
26 | 1 | 0.00053439 | 0.00013393 | 0 | 0 | 1 | 0.99594 | -0.078049 | 0.4 | 1 | 1.1 | 0.9
27 | 1 | 0.0035719 | 0.0008952 | 0 | 0 | 1 | 0.98678 | -0.25444 | 0.4 | 1 | 1.1 | 0.9
28 | 1 | 0.00033678 | 8.4405e-05 | 0 | 0 | 1 | 0.98694 | -0.25133 | 0.4 | 1 | 1.1 | 0.9
29 | 1 | 0.0044976 | 0.0011272 | 0 | 0 | 1 | 0.98708 | -0.24864 | 0.4 | 1 | 1.1 | 0.9
30 | 1 | 0.0046255 | 0.0011593 | 0 | 0 | 1 | 0.9875 | -0.24029 | 0.4 | 1 | 1.1 | 0.9
31 | 1 | 0.047369 | 0.011872 | 0 | 0 | 1 | 0.98806 | -0.22949 | 0.4 | 1 | 1.1 | 0.9
32 | 1 | 0 | 0 | 0 | 0 | 1 | 0.99119 | -0.16886 | 0.4 | 1 | 1.1 | 0.9
18 | 1 | 0.006668 | 0.0016712 | 0 | 0 | 1 | 0.98799 | -0.23102 | 0.4 | 1 | 1.1 | 0.9
33 | 1 | 0 | 0 | 0 | 0 | 1 | 0.99183 | -0.15639 | 0.4 | 1 | 1.1 | 0.9

## generator_data
GEN_BUS | PG | QG | QMAX | QMIN | VG | MBASE | GEN_STATUS | PMAX | PMIN
36 | 0.37822 | 0.095549 | 10 | -10 | 1 | 100 | 1 | 10 | 0

## branch_data
F_BUS | T_BUS | BR_R | BR_X | BR_B | RATE_A | RATE_B | RATE_C | TAP | SHIFT | BR_STATUS | ANGMIN | ANGMAX | P_in | Q_in | P_out | Q_out
1 | 2 | 1.9452 | 1.2449 | 3.2665e-09 | 0 | 0 | 0 | 0 | 0 | 1 | -90 | 90 | 0.013637 | 0.0034213 | -0.013633 | -0.0034191
1 | 3 | 1.3743 | 0.87956 | 2.3078e-09 | 0 | 0 | 0 | 0 | 0 | 1 | -90 | 90 | -0.021542 | -0.0054025 | 0.021549 | 0.0054067
2 | 5 | 3.6569 | 2.3404 | 6.1409e-09 | 0 | 0 | 0 | 0 | 0 | 1 | -90 | 90 | 0.013633 | 0.0034191 | -0.013626 | -0.003415
3 | 4 | 0.075078 | 0.04805 | 1.2608e-10 | 0 | 0 | 0 | 0 | 0 | 1 | -90 | 90 | -0.021549 | -0.0054067 | 0.02155 | 0.0054069
5 | 21 | 2.2881 | 1.4644 | 3.8423e-09 | 0 | 0 | 0 | 0 | 0 | 1 | -90 | 90 | 0.0075178 | 0.0018841 | -0.0075163 | -0.0018836
4 | 35 | 0.79898 | 0.51135 | 1.3417e-09 | 0 | 0 | 0 | 0 | 0 | 1 | -90 | 90 | -0.051685 | -0.012977 | 0.051708 | 0.012991
4 | 6 | 3.5263 | 2.2569 | 5.9217e-09 | 0 | 0 | 0 | 0 | 0 | 1 | -90 | 90 | 0.030135 | 0.0075697 | -0.030101 | -0.007548
15 | 36 | 1.3587 | 0.86954 | 4.5631e-09 | 0 | 0 | 0 | 0 | 0 | 1 | -90 | 90 | -0.15457 | -0.038758 | 0.15492 | 0.03898
15 | 14 | 0.85021 | 0.54414 | 1.4277e-09 | 0 | 0 | 0 | 0 | 0 | 1 | -90 | 90 | 0.075427 | 0.018923 | -0.075375 | -0.01889
36 | 35 | 9.5556 | 6.1156 | 1.6046e-08 | 0 | 0 | 0 | 0 | 0 | 1 | -90 | 90 | 0.086708 | 0.022059 | -0.085943 | -0.021571
36 | 34 | 6.4405 | 4.1219 | 1.0815e-08 | 0 | 0 | 0 | 0 | 0 | 1 | -90 | 90 | 0.069289 | 0.01764 | -0.06896 | -0.01743
14 | 13 | 1.8254 | 1.1683 | 3.0654e-09 | 0 | 0 | 0 | 0 | 0 | 1 | -90 | 90 | 0.009966 | 0.0024973 | -0.0099641 | -0.0024964
6 | 19 | 3.4477 | 2.2065 | 5.7895e-09 | 0 | 0 | 0 | 0 | 0 | 1 | -90 | 90 | 0.0083489 | 0.002093 | -0.0083463 | -0.0020919
6 | 16 | 1.5398 | 0.98549 | 2.5858e-09 | 0 | 0 | 0 | 0 | 0 | 1 | -90 | 90 | 0.021752 | 0.005455 | -0.021744 | -0.0054502
21 | 22 | 1.8226 | 1.1665 | 3.0607e-09 | 0 | 0 | 0 | 0 | 0 | 1 | -90 | 90 | 0.0037098 | 0.00092957 | -0.0037095 | -0.0009297
13 | 12 | 3.2605 | 2.0867 | 5.4753e-09 | 0 | 0 | 0 | 0 | 0 | 1 | -90 | 90 | 0.0099641 | 0.0024964 | -0.0099606 | -0.0024947
19 | 24 | 0.615 | 0.3936 | 1.0327e-09 | 0 | 0 | 0 | 0 | 0 | 1 | -90 | 90 | 0.0083463 | 0.0020919 | -0.0083458 | -0.0020917
16 | 17 | 0.91083 | 0.58293 | 1.5295e-09 | 0 | 0 | 0 | 0 | 0 | 1 | -90 | 90 | 0.014504 | 0.0036358 | -0.014502 | -0.0036347
34 | 33 | 4.1971 | 2.6861 | 7.048e-09 | 0 | 0 | 0 | 0 | 0 | 1 | -90 | 90 | 0.06079 | 0.015383 | -0.060623 | -0.015277
12 | 10 | 1.8741 | 1.1994 | 3.1471e-09 | 0 | 0 | 0 | 0 | 0 | 1 | -90 | 90 | 0.0054583 | 0.0013663 | -0.0054577 | -0.0013663
17 | 18 | 1.2841 | 0.8218 | 2.1563e-09 | 0 | 0 | 0 | 0 | 0 | 1 | -90 | 90 | 0.0066686 | 0.0016713 | -0.006668 | -0.0016712
7 | 8 | 0.1428 | 0.091391 | 2.398e-10 | 0 | 0 | 0 | 0 | 0 | 1 | -90 | 90 | -0.0049228 | -0.0012338 | 0.0049228 | 0.0012338
8 | 10 | 1.587 | 1.0157 | 2.6651e-09 | 0 | 0 | 0 | 0 | 0 | 1 | -90 | 90 | -0.0054572 | -0.0013662 | 0.0054577 | 0.0013663
8 | 11 | 5.0651 | 3.2417 | 8.5057e-09 | 0 | 0 | 0 | 0 | 0 | 1 | -90 | 90 | 0.00053442 | 0.00013245 | -0.0005344 | -0.00013329
11 | 26 | 3.904 | 2.4985 | 6.5558e-09 | 0 | 0 | 0 | 0 | 0 | 1 | -90 | 90 | 0.0005344 | 0.00013329 | -0.00053439 | -0.00013393
27 | 28 | 3.8045 | 2.4349 | 6.3888e-09 | 0 | 0 | 0 | 0 | 0 | 1 | -90 | 90 | -0.0035719 | -0.0008952 | 0.0035724 | 0.00089492
28 | 29 | 2.9991 | 1.9194 | 5.0362e-09 | 0 | 0 | 0 | 0 | 0 | 1 | -90 | 90 | -0.0039092 | -0.00097933 | 0.0039097 | 0.00097915
29 | 30 | 4.3411 | 2.7783 | 7.2899e-09 | 0 | 0 | 0 | 0 | 0 | 1 | -90 | 90 | -0.0084073 | -0.0021064 | 0.0084107 | 0.0021078
30 | 31 | 3.6219 | 2.318 | 6.0821e-09 | 0 | 0 | 0 | 0 | 0 | 1 | -90 | 90 | -0.013036 | -0.0032671 | 0.013043 | 0.0032708
31 | 32 | 4.4061 | 2.8199 | 7.399e-09 | 0 | 0 | 0 | 0 | 0 | 1 | -90 | 90 | -0.060412 | -0.015143 | 0.060587 | 0.015254
32 | 33 | 0.91 | 0.5824 | 1.5281e-09 | 0 | 0 | 0 | 0 | 0 | 1 | -90 | 90 | -0.060587 | -0.015254 | 0.060623 | 0.015277