## bus_data
BUS_I | BUS_TYPE | Pd | Qd | Gs | Bs | area | Vm | Va | baseKV | zone | Vmax | Vmin
1 | 1 | 0.027369 | 0.0068593 | 0 | 0 | 1 | 0.9962 | -0.072433 | 0.4 | 1 | 1.1 | 0.9
2 | 1 | 0.085591 | 0.021451 | 0 | 0 | 1 | 0.99047 | -0.18297 | 0.4 | 1 | 1.1 | 0.9
3 | 1 | 0 | 0 | 0 | 0 | 1 | 0.99663 | -0.064279 | 0.4 | 1 | 1.1 | 0.9
8 | 1 | 0.013879 | 0.0034784 | 0 | 0 | 1 | 0.98878 | -0.21592 | 0.4 | 1 | 1.1 | 0.9
4 | 1 | 0 | 0 | 0 | 0 | 1 | 0.99676 | -0.061737 | 0.4 | 1 | 1.1 | 0.9
14 | 1 | 0.0097586 | 0.0024457 | 0 | 0 | 1 | 0.99827 | -0.032926 | 0.4 | 1 | 1.1 | 0.9
11 | 1 | 0.0075618 | 0.0018952 | 0 | 0 | 1 | 0.99653 | -0.066177 | 0.4 | 1 | 1.1 | 0.9
21 | 3 | 0.0076597 | 0.0019197 | 0 | 0 | 1 | 1 | 0 | 0.4 | 1 | 1.1 | 0.9
12 | 1 | 0.0077616 | 0.0019452 | 0 | 0 | 1 | 0.99503 | -0.094788 | 0.4 | 1 | 1.1 | 0.9
6 | 1 | 0 | 0 | 0 | 0 | 1 | 0.98672 | -0.25534 | 0.4 | 1 | 1.1 | 0.9
7 | 1 | 0 | 0 | 0 | 0 | 1 | 0.98695 | -0.2507 | 0.4 | 1 | 1.1 | 0.9
81 | 1 | 0.003042 | 0.00076239 | 0 | 0 | 1 | 0.98645 | -0.26052 | 0.4 | 1 | 1.1 | 0.9
83 | 1 | 0.0072721 | 0.0018226 | 0 | 0 | 1 | 0.98736 | -0.24282 | 0.4 | 1 | 1.1 | 0.9
80 | 1 | 0.0021005 | 0.00052644 | 0 | 0 | 1 | 0.98598 | -0.26964 | 0.4 | 1 | 1.1 | 0.9
84 | 1 | 0.0047105 | 0.0011806 | 0 | 0 | 1 | 0.98794 | -0.23144 | 0.4 | 1 | 1.1 | 0.9
13 | 1 | 0.0054071 | 0.0013551 | 0 | 0 | 1 | 0.99267 | -0.14013 | 0.4 | 1 | 1.1 | 0.9
27 | 1 | 0 | 0 | 0 | 0 | 1 | 0.98918 | -0.2075 | 0.4 | 1 | 1.1 | 0.9
28 | 1 | 0.0056918 | 0.0014265 | 0 | 0 | 1 | 0.98834 | -0.22379 | 0.4 | 1 | 1.1 | 0.9
18 | 1 | 0.010095 | 0.0025302 | 0 | 0 | 1 | 0.98772 | -0.23576 | 0.4 | 1 | 1.1 | 0.9
20 | 1 | 0.0027522 | 0.00068976 | 0 | 0 | 1 | 0.99908 | -0.01748 | 0.4 | 1 | 1.1 | 0.9
15 | 1 | 0.011856 | 0.0029714 | 0 | 0 | 1 | 0.98604 | -0.26843 | 0.4 | 1 | 1.1 | 0.9
16 | 1 | 0.018134 | 0.0045449 | 0 | 0 | 1 | 0.98689 | -0.25183 | 0.4 | 1 | 1.1 | 0.9
17 | 1 | 0.010767 | 0.0026985 | 0 | 0 | 1 | 0.98542 | -0.28051 | 0.4 | 1 | 1.1 | 0.9
19 | 1 | 0.010212 | 0.0025593 | 0 | 0 | 1 | 0.98504 | -0.28798 | 0.4 | 1 | 1.1 | 0.9
29 | 1 | 0.0029809 | 0.00074708 | 0 | 0 | 1 | 0.98491 | -0.29038 | 0.4 | 1 | 1.1 | 0.9
33 | 1 | 0.0024309 | 0.00060924 | 0 | 0 | 1 | 0.98457 | -0.29712 | 0.4 | 1 | 1.1 | 0.9
22 | 1 | 0 | 0 | 0 | 0 | 1 | 0.9971 | -0.054911 | 0.4 | 1 | 1.1 | 0.9
25 | 1 | 0 | 0 | 0 | 0 | 1 | 0.99556 | -0.084158 | 0.4 | 1 | 1.1 | 0.9
23 | 1 | 0 | 0 | 0 | 0 | 1 | 0.99345 | -0.12437 | 0.4 | 1 | 1.1 | 0.9
24 | 1 | 0 | 0 | 0 | 0 | 1 | 0.9944 | -0.10625 | 0.4 | 1 | 1.1 | 0.9
73 | 1 | 0.0033281 | 0.0008341 | 0 | 0 | 1 | 0.99127 | -0.16578 | 0.4 | 1 | 1.1 | 0.9
72 | 1 | 0.0029897 | 0.00074928 | 0 | 0 | 1 | 0.99433 | -0.10751 | 0.4 | 1 | 1.1 | 0.9
71 | 1 | 0.0045537 | 0.0011413 | 0 | 0 | 1 | 0.99455 | -0.10343 | 0.4 | 1 | 1.1 | 0.9
26 | 1 | 0 | 0 | 0 | 0 | 1 | 0.99441 | -0.10624 | 0.4 | 1 | 1.1 | 0.9
32 | 1 | 0.0068509 | 0.001717 | 0 | 0 | 1 | 0.99211 | -0.15078 | 0.4 | 1 | 1.1 | 0.9
49 | 1 | 0 | 0 | 0 | 0 | 1 | 0.98972 | -0.19553 | 0.4 | 1 | 1.1 | 0.9
31 | 1 | 0.026102 | 0.0065419 | 0 | 0 | 1 | 0.99209 | -0.1512 | 0.4 | 1 | 1.1 | 0.9
34 | 1 | 0.010124 | 0.0025372 | 0 | 0 | 1 | 0.98451 | -0.29818 | 0.4 | 1 | 1.1 | 0.9
30 | 1 | 0.051005 | 0.012783 | 0 | 0 | 1 | 0.99071 | -0.17784 | 0.4 | 1 | 1.1 | 0.9
35 | 1 | 0.015302 | 0.003835 | 0 | 0 | 1 | 0.98445 | -0.29946 | 0.4 | 1 | 1.1 | 0.9
36 | 1 | 0.01065 | 0.0026692 | 0 | 0 | 1 | 0.97593 | -0.46326 | 0.4 | 1 | 1.1 | 0.9
37 | 1 | 0.0033537 | 0.00084051 | 0 | 0 | 1 | 0.97618 | -0.45825 | 0.4 | 1 | 1.1 | 0.9
38 | 1 | 0 | 0 | 0 | 0 | 1 | 0.97636 | -0.45471 | 0.4 | 1 | 1.1 | 0.9
41 | 1 | 0 | 0 | 0 | 0 | 1 | 0.97773 | -0.42778 | 0.4 | 1 | 1.1 | 0.9
42 | 1 | 0.0032111 | 0.00080477 | 0 | 0 | 1 | 0.97504 | -0.48057 | 0.4 | 1 | 1.1 | 0.9
44 | 1 | 0 | 0 | 0 | 0 | 1 | 0.97811 | -0.42048 | 0.4 | 1 | 1.1 | 0.9
43 | 1 | 0.0082405 | 0.0020653 | 0 | 0 | 1 | 0.97743 | -0.43374 | 0.4 | 1 | 1.1 | 0.9
58 | 1 | 0 | 0 | 0 | 0 | 1 | 0.97434 | -0.49448 | 0.4 | 1 | 1.1 | 0.9
39 | 1 | 0.0031752 | 0.00079579 | 0 | 0 | 1 | 0.97405 | -0.5001 | 0.4 | 1 | 1.1 | 0.9
40 | 1 | 0.0034171 | 0.00085639 | 0 | 0 | 1 | 0.97411 | -0.49893 | 0.4 | 1 | 1.1 | 0.9
57 | 1 | 0.0023122 | 0.0005795 | 0 | 0 | 1 | 0.97433 | -0.49453 | 0.4 | 1 | 1.1 | 0.9
51 | 1 | 0.0095203 | 0.002386 | 0 | 0 | 1 | 0.97755 | -0.43133 | 0.4 | 1 | 1.1 | 0.9
48 | 1 | 0.0043589 | 0.0010925 | 0 | 0 | 1 | 0.98071 | -0.36962 | 0.4 | 1 | 1.1 | 0.9
59 | 1 | 0 | 0 | 0 | 0 | 1 | 0.97418 | -0.4975 | 0.4 | 1 | 1.1 | 0.9
52 | 1 | 0.0043115 | 0.0010806 | 0 | 0 | 1 | 0.97717 | -0.43895 | 0.4 | 1 | 1.1 | 0.9
46 | 1 | 0.0015238 | 0.0003819 | 0 | 0 | 1 | 0.98121 | -0.35993 | 0.4 | 1 | 1.1 | 0.9
45 | 1 | 0.0054006 | 0.0013535 | 0 | 0 | 1 | 0.98511 | -0.28427 | 0.4 | 1 | 1.1 | 0.9
47 | 1 | 0 | 0 | 0 | 0 | 1 | 0.98755 | -0.23726 | 0.4 | 1 | 1.1 | 0.9
50 | 1 | 0.010027 | 0.0025131 | 0 | 0 | 1 | 0.98688 | -0.25033 | 0.4 | 1 | 1.1 | 0.9
86 | 1 | 0 | 0 | 0 | 0 | 1 | 0.98662 | -0.25527 | 0.4 | 1 | 1.1 | 0.9
85 | 1 | 0.014134 | 0.0035423 | 0 | 0 | 1 | 0.98641 | -0.2594 | 0.4 | 1 | 1.1 | 0.9
53 | 1 | 0.010061 | 0.0025215 | 0 | 0 | 1 | 0.97702 | -0.44187 | 0.4 | 1 | 1.1 | 0.9
54 | 1 | 0.0030958 | 0.00077588 | 0 | 0 | 1 | 0.97695 | -0.44323 | 0.4 | 1 | 1.1 | 0.9
55 | 1 | 0.0078667 | 0.0019716 | 0 | 0 | 1 | 0.97688 | -0.44452 | 0.4 | 1 | 1.1 | 0.9
56 | 1 | 0.0014231 | 0.00035666 | 0 | 0 | 1 | 0.97687 | -0.4447 | 0.4 | 1 | 1.1 | 0.9
60 | 1 | 0.002546 | 0.00063808 | 0 | 0 | 1 | 0.97338 | -0.5133 | 0.4 | 1 | 1.1 | 0.9
61 | 1 | 0.00201 | 0.00050375 | 0 | 0 | 1 | 0.973 | -0.5208 | 0.4 | 1 | 1.1 | 0.9
62 | 1 | 0 | 0 | 0 | 0 | 1 | 0.97225 | -0.5356 | 0.4 | 1 | 1.1 | 0.9
67 | 1 | 0 | 0 | 0 | 0 | 1 | 0.97195 | -0.54152 | 0.4 | 1 | 1.1 | 0.9
66 | 1 | 0.0064874 | 0.0016259 | 0 | 0 | 1 | 0.97202 | -0.54029 | 0.4 | 1 | 1.1 | 0.9
70 | 1 | 0.0042432 | 0.0010634 | 0 | 0 | 1 | 0.97189 | -0.54286 | 0.4 | 1 | 1.1 | 0.9
68 | 1 | 0.0031582 | 0.00079152 | 0 | 0 | 1 | 0.97184 | -0.54378 | 0.4 | 1 | 1.1 | 0.9
65 | 1 | 0.002007 | 0.00050301 | 0 | 0 | 1 | 0.97195 | -0.54166 | 0.4 | 1 | 1.1 | 0.9
63 | 1 | 0.003042 | 0.0007624 | 0 | 0 | 1 | 0.9719 | -0.5425 | 0.4 | 1 | 1.1 | 0.9
64 | 1 | 0.0034735 | 0.00087055 | 0 | 0 | 1 | 0.97169 | -0.54665 | 0.4 | 1 | 1.1 | 0.9
69 | 1 | 0.0022075 | 0.00055324 | 0 | 0 | 1 | 0.97179 | -0.54467 | 0.4 | 1 | 1.1 | 0.9
76 | 1 | 0.0045164 | 0.0011319 | 0 | 0 | 1 | 0.98536 | -0.28181 | 0.4 | 1 | 1.1 | 0.9
77 | 1 | 0.003566 | 0.00089371 | 0 | 0 | 1 | 0.98546 | -0.27985 | 0.4 | 1 | 1.1 | 0.9
78 | 1 | 0.0025086 | 0.00062872 | 0 | 0 | 1 | 0.98573 | -0.27452 | 0.4 | 1 | 1.1 | 0.9
79 | 1 | 0.0032281 | 0.00080903 | 0 | 0 | 1 | 0.98589 | -0.27147 | 0.4 | 1 | 1.1 | 0.9

## generator_data
GEN_BUS | PG | QG | QMAX | QMIN | VG | MBASE | GEN_STATUS | PMAX | PMIN
21 | 0.53269 | 0.13594 | 10 | -10 | 1 | 100 | 1 | 10 | 0

## branch_data
F_BUS | T_BUS | BR_R | BR_X | BR_B | RATE_A | RATE_B | RATE_C | TAP | SHIFT | BR_STATUS | ANGMIN | ANGMAX | P_in | Q_in | P_out | Q_out
1 | 2 | 4.9145 | 3.1453 | 8.2528e-09 | 0 | 0 | 0 | 0 | 0 | 1 | -90 | 90 | 0.10002 | 0.025278 | -0.099492 | -0.024942
1 | 3 | 0.28608 | 0.18309 | 4.8041e-10 | 0 | 0 | 0 | 0 | 0 | 1 | -90 | 90 | -0.12739 | -0.032137 | 0.12744 | 0.032169
2 | 8 | 10.4207 | 6.6693 | 1.7499e-08 | 0 | 0 | 0 | 0 | 0 | 1 | -90 | 90 | 0.013901 | 0.0034907 | -0.013879 | -0.0034784
3 | 4 | 0.089219 | 0.0571 | 1.4982e-10 | 0 | 0 | 0 | 0 | 0 | 1 | -90 | 90 | -0.12744 | -0.032169 | 0.12745 | 0.032179
4 | 14 | 0.46538 | 0.29784 | 2.3445e-09 | 0 | 0 | 0 | 0 | 0 | 1 | -90 | 90 | -0.27804 | -0.070428 | 0.27842 | 0.070674
4 | 11 | 0.13243 | 0.084756 | 6.6716e-10 | 0 | 0 | 0 | 0 | 0 | 1 | -90 | 90 | 0.15059 | 0.038249 | -0.15055 | -0.038228
14 | 21 | 0.51534 | 0.32982 | 2.5962e-09 | 0 | 0 | 0 | 0 | 0 | 1 | -90 | 90 | -0.28818 | -0.07312 | 0.28864 | 0.073412
11 | 12 | 0.89729 | 0.57427 | 3.0136e-09 | 0 | 0 | 0 | 0 | 0 | 1 | -90 | 90 | 0.14299 | 0.036333 | -0.1428 | -0.036207
21 | 20 | 0.33614 | 0.21513 | 1.6934e-09 | 0 | 0 | 0 | 0 | 0 | 1 | -90 | 90 | 0.23639 | 0.060613 | -0.23619 | -0.060485
12 | 13 | 1.4986 | 0.95911 | 2.5166e-09 | 0 | 0 | 0 | 0 | 0 | 1 | -90 | 90 | 0.13503 | 0.034262 | -0.13474 | -0.034074
6 | 7 | 1.0697 | 0.6846 | 1.7963e-09 | 0 | 0 | 0 | 0 | 0 | 1 | -90 | 90 | -0.018978 | -0.0047613 | 0.018982 | 0.0047638
6 | 81 | 1.1901 | 0.76167 | 1.9985e-09 | 0 | 0 | 0 | 0 | 0 | 1 | -90 | 90 | 0.018978 | 0.0047613 | -0.018974 | -0.0047585
7 | 83 | 1.8139 | 1.1609 | 3.0459e-09 | 0 | 0 | 0 | 0 | 0 | 1 | -90 | 90 | -0.018982 | -0.0047638 | 0.01899 | 0.0047681
81 | 80 | 2.4974 | 1.5983 | 4.1938e-09 | 0 | 0 | 0 | 0 | 0 | 1 | -90 | 90 | 0.015932 | 0.0039961 | -0.015925 | -0.0039921
83 | 84 | 1.8959 | 1.2134 | 3.1837e-09 | 0 | 0 | 0 | 0 | 0 | 1 | -90 | 90 | -0.026262 | -0.0065907 | 0.026276 | 0.0065995
80 | 79 | 0.57798 | 0.36991 | 9.7059e-10 | 0 | 0 | 0 | 0 | 0 | 1 | -90 | 90 | 0.013824 | 0.0034657 | -0.013823 | -0.003465
84 | 28 | 1.0823 | 0.69266 | 1.8174e-09 | 0 | 0 | 0 | 0 | 0 | 1 | -90 | 90 | -0.030986 | -0.00778 | 0.030998 | 0.0077871
13 | 27 | 2.3066 | 1.4762 | 3.8734e-09 | 0 | 0 | 0 | 0 | 0 | 1 | -90 | 90 | 0.12933 | 0.032719 | -0.12892 | -0.032453
27 | 28 | 1.9484 | 1.247 | 3.2718e-09 | 0 | 0 | 0 | 0 | 0 | 1 | -90 | 90 | 0.036718 | 0.0092316 | -0.03669 | -0.0092136
27 | 18 | 1.3467 | 0.86186 | 2.2614e-09 | 0 | 0 | 0 | 0 | 0 | 1 | -90 | 90 | 0.092198 | 0.023222 | -0.092074 | -0.023142
18 | 16 | 0.85844 | 0.5494 | 1.4415e-09 | 0 | 0 | 0 | 0 | 0 | 1 | -90 | 90 | 0.081978 | 0.020612 | -0.081916 | -0.020572
20 | 22 | 0.72632 | 0.46485 | 3.6591e-09 | 0 | 0 | 0 | 0 | 0 | 1 | -90 | 90 | 0.23343 | 0.059795 | -0.23301 | -0.059525
15 | 16 | 1.1372 | 0.72784 | 1.9097e-09 | 0 | 0 | 0 | 0 | 0 | 1 | -90 | 90 | -0.063731 | -0.015995 | 0.063781 | 0.016027
15 | 17 | 1.0154 | 0.64989 | 1.7052e-09 | 0 | 0 | 0 | 0 | 0 | 1 | -90 | 90 | 0.051875 | 0.013024 | -0.051845 | -0.013005
17 | 19 | 0.79182 | 0.50676 | 1.3297e-09 | 0 | 0 | 0 | 0 | 0 | 1 | -90 | 90 | 0.041078 | 0.010306 | -0.041063 | -0.010297
19 | 29 | 0.33753 | 0.21602 | 5.668e-10 | 0 | 0 | 0 | 0 | 0 | 1 | -90 | 90 | 0.030852 | 0.0077377 | -0.030848 | -0.0077355
29 | 33 | 1.0529 | 0.67385 | 1.7681e-09 | 0 | 0 | 0 | 0 | 0 | 1 | -90 | 90 | 0.027867 | 0.0069884 | -0.027858 | -0.0069828
33 | 34 | 0.18049 | 0.11551 | 3.0309e-10 | 0 | 0 | 0 | 0 | 0 | 1 | -90 | 90 | 0.025428 | 0.0063736 | -0.025426 | -0.0063728
22 | 25 | 0.56551 | 0.36193 | 2.8489e-09 | 0 | 0 | 0 | 0 | 0 | 1 | -90 | 90 | 0.23301 | 0.059525 | -0.23268 | -0.059315
25 | 26 | 1.1671 | 0.74695 | 1.9599e-09 | 0 | 0 | 0 | 0 | 0 | 1 | -90 | 90 | 0.084293 | 0.021255 | -0.084204 | -0.021198
25 | 71 | 0.5853 | 0.37459 | 2.9486e-09 | 0 | 0 | 0 | 0 | 0 | 1 | -90 | 90 | 0.14839 | 0.03806 | -0.14825 | -0.037971
23 | 24 | 0.57878 | 0.37042 | 2.9158e-09 | 0 | 0 | 0 | 0 | 0 | 1 | -90 | 90 | -0.14056 | -0.03599 | 0.14069 | 0.036068
23 | 73 | 1.3187 | 0.84398 | 4.4289e-09 | 0 | 0 | 0 | 0 | 0 | 1 | -90 | 90 | 0.14056 | 0.03599 | -0.14028 | -0.03581
24 | 72 | 1.8572 | 1.1886 | 3.1187e-09 | 0 | 0 | 0 | 0 | 0 | 1 | -90 | 90 | 0.0029899 | 0.00074909 | -0.0029897 | -0.00074928
24 | 71 | 0.088314 | 0.056521 | 4.4491e-10 | 0 | 0 | 0 | 0 | 0 | 1 | -90 | 90 | -0.14368 | -0.036818 | 0.1437 | 0.03683
73 | 49 | 0.96719 | 0.619 | 3.2483e-09 | 0 | 0 | 0 | 0 | 0 | 1 | -90 | 90 | 0.13696 | 0.034976 | -0.13676 | -0.034851
26 | 32 | 2.3457 | 1.5013 | 3.9391e-09 | 0 | 0 | 0 | 0 | 0 | 1 | -90 | 90 | 0.084204 | 0.021198 | -0.084025 | -0.021084
32 | 31 | 0.024129 | 0.015442 | 4.0518e-11 | 0 | 0 | 0 | 0 | 0 | 1 | -90 | 90 | 0.077174 | 0.019367 | -0.077172 | -0.019366
49 | 47 | 1.3514 | 0.8649 | 2.2694e-09 | 0 | 0 | 0 | 0 | 0 | 1 | -90 | 90 | 0.13676 | 0.034851 | -0.13648 | -0.034675
31 | 30 | 2.3011 | 1.4727 | 3.8642e-09 | 0 | 0 | 0 | 0 | 0 | 1 | -90 | 90 | 0.05107 | 0.012824 | -0.051005 | -0.012783
34 | 35 | 0.36323 | 0.23247 | 6.0996e-10 | 0 | 0 | 0 | 0 | 0 | 1 | -90 | 90 | 0.015303 | 0.0038356 | -0.015302 | -0.003835
36 | 37 | 2.0119 | 1.2876 | 3.3786e-09 | 0 | 0 | 0 | 0 | 0 | 1 | -90 | 90 | -0.01065 | -0.0026693 | 0.010652 | 0.0026706
37 | 38 | 1.0789 | 0.69052 | 1.8118e-09 | 0 | 0 | 0 | 0 | 0 | 1 | -90 | 90 | -0.014006 | -0.0035111 | 0.014008 | 0.0035124
38 | 41 | 2.0834 | 1.3334 | 3.4985e-09 | 0 | 0 | 0 | 0 | 0 | 1 | -90 | 90 | -0.055438 | -0.013946 | 0.055509 | 0.013991
38 | 42 | 2.6725 | 1.7104 | 4.4879e-09 | 0 | 0 | 0 | 0 | 0 | 1 | -90 | 90 | 0.041429 | 0.010433 | -0.041378 | -0.010401
41 | 44 | 0.49281 | 0.3154 | 8.2756e-10 | 0 | 0 | 0 | 0 | 0 | 1 | -90 | 90 | -0.063752 | -0.016057 | 0.063774 | 0.016071
41 | 43 | 3.0971 | 1.9821 | 5.2008e-09 | 0 | 0 | 0 | 0 | 0 | 1 | -90 | 90 | 0.0082427 | 0.0020663 | -0.0082404 | -0.0020653
42 | 58 | 1.5545 | 0.99491 | 2.6105e-09 | 0 | 0 | 0 | 0 | 0 | 1 | -90 | 90 | 0.038167 | 0.0095961 | -0.038142 | -0.0095802
44 | 51 | 1.2824 | 0.82076 | 2.1536e-09 | 0 | 0 | 0 | 0 | 0 | 1 | -90 | 90 | 0.036311 | 0.0091128 | -0.036292 | -0.009101
44 | 48 | 2.1902 | 1.4017 | 3.6779e-09 | 0 | 0 | 0 | 0 | 0 | 1 | -90 | 90 | -0.10008 | -0.025184 | 0.10033 | 0.02534
58 | 59 | 0.44 | 0.2816 | 7.3888e-10 | 0 | 0 | 0 | 0 | 0 | 1 | -90 | 90 | 0.029236 | 0.0073481 | -0.029231 | -0.0073455
58 | 57 | 0.022332 | 0.014293 | 3.7502e-11 | 0 | 0 | 0 | 0 | 0 | 1 | -90 | 90 | 0.0089059 | 0.0022321 | -0.0089059 | -0.0022321
39 | 40 | 1.567 | 1.0029 | 2.6314e-09 | 0 | 0 | 0 | 0 | 0 | 1 | -90 | 90 | -0.0031752 | -0.00079582 | 0.0031753 | 0.00079568
40 | 57 | 2.839 | 1.817 | 4.7675e-09 | 0 | 0 | 0 | 0 | 0 | 1 | -90 | 90 | -0.0065923 | -0.0016521 | 0.0065937 | 0.0016525
51 | 52 | 1.2195 | 0.78047 | 2.0479e-09 | 0 | 0 | 0 | 0 | 0 | 1 | -90 | 90 | 0.026772 | 0.0067149 | -0.026762 | -0.0067089
48 | 46 | 0.40132 | 0.25684 | 6.7392e-10 | 0 | 0 | 0 | 0 | 0 | 1 | -90 | 90 | -0.10469 | -0.026432 | 0.10474 | 0.026463
59 | 60 | 2.3025 | 1.4736 | 3.8664e-09 | 0 | 0 | 0 | 0 | 0 | 1 | -90 | 90 | 0.029231 | 0.0073455 | -0.029209 | -0.0073318
52 | 53 | 0.55601 | 0.35584 | 9.3369e-10 | 0 | 0 | 0 | 0 | 0 | 1 | -90 | 90 | 0.022451 | 0.0056283 | -0.022447 | -0.0056264
46 | 45 | 3.1008 | 1.9845 | 5.207e-09 | 0 | 0 | 0 | 0 | 0 | 1 | -90 | 90 | -0.10626 | -0.026845 | 0.10665 | 0.027092
45 | 47 | 1.8449 | 1.1808 | 3.0982e-09 | 0 | 0 | 0 | 0 | 0 | 1 | -90 | 90 | -0.11205 | -0.028445 | 0.1123 | 0.028607
47 | 50 | 2.3624 | 1.512 | 3.9672e-09 | 0 | 0 | 0 | 0 | 0 | 1 | -90 | 90 | 0.024182 | 0.0060681 | -0.024167 | -0.0060588
50 | 86 | 1.5265 | 0.97696 | 2.5634e-09 | 0 | 0 | 0 | 0 | 0 | 1 | -90 | 90 | 0.01414 | 0.0035457 | -0.014136 | -0.0035439
86 | 85 | 1.2741 | 0.81544 | 2.1396e-09 | 0 | 0 | 0 | 0 | 0 | 1 | -90 | 90 | 0.014136 | 0.0035439 | -0.014134 | -0.0035423
53 | 54 | 0.47081 | 0.30132 | 7.9062e-10 | 0 | 0 | 0 | 0 | 0 | 1 | -90 | 90 | 0.012387 | 0.0031048 | -0.012386 | -0.0031044
54 | 55 | 0.59289 | 0.37945 | 9.9562e-10 | 0 | 0 | 0 | 0 | 0 | 1 | -90 | 90 | 0.0092902 | 0.0023285 | -0.0092896 | -0.0023282
55 | 56 | 0.54468 | 0.3486 | 9.1467e-10 | 0 | 0 | 0 | 0 | 0 | 1 | -90 | 90 | 0.0014231 | 0.00035659 | -0.0014231 | -0.00035667
60 | 61 | 1.1946 | 0.76455 | 2.0061e-09 | 0 | 0 | 0 | 0 | 0 | 1 | -90 | 90 | 0.026663 | 0.0066937 | -0.026654 | -0.0066878
61 | 62 | 2.5486 | 1.6311 | 4.2798e-09 | 0 | 0 | 0 | 0 | 0 | 1 | -90 | 90 | 0.024644 | 0.0061841 | -0.024627 | -0.0061734
62 | 67 | 2.6096 | 1.6702 | 4.3822e-09 | 0 | 0 | 0 | 0 | 0 | 1 | -90 | 90 | 0.0096122 | 0.0024095 | -0.0096095 | -0.0024081
62 | 66 | 1.3232 | 0.84687 | 2.2221e-09 | 0 | 0 | 0 | 0 | 0 | 1 | -90 | 90 | 0.015014 | 0.0037639 | -0.015011 | -0.003762
67 | 70 | 1.333 | 0.85311 | 2.2384e-09 | 0 | 0 | 0 | 0 | 0 | 1 | -90 | 90 | 0.0042433 | 0.0010635 | -0.0042431 | -0.0010635
67 | 68 | 1.7844 | 1.142 | 2.9964e-09 | 0 | 0 | 0 | 0 | 0 | 1 | -90 | 90 | 0.0053662 | 0.0013447 | -0.0053656 | -0.0013446
66 | 65 | 0.68264 | 0.43689 | 1.1463e-09 | 0 | 0 | 0 | 0 | 0 | 1 | -90 | 90 | 0.0085238 | 0.002136 | -0.0085233 | -0.0021358
68 | 69 | 1.699 | 1.0874 | 2.8531e-09 | 0 | 0 | 0 | 0 | 0 | 1 | -90 | 90 | 0.0022075 | 0.00055306 | -0.0022074 | -0.00055327
65 | 63 | 0.54593 | 0.34939 | 9.1676e-10 | 0 | 0 | 0 | 0 | 0 | 1 | -90 | 90 | 0.0065163 | 0.0016327 | -0.006516 | -0.0016327
63 | 64 | 5.0596 | 3.2382 | 8.4965e-09 | 0 | 0 | 0 | 0 | 0 | 1 | -90 | 90 | 0.0034741 | 0.00087022 | -0.0034734 | -0.00087058
76 | 77 | 1.8881 | 1.2084 | 3.1706e-09 | 0 | 0 | 0 | 0 | 0 | 1 | -90 | 90 | -0.0045163 | -0.0011319 | 0.0045168 | 0.0011319
77 | 78 | 2.8719 | 1.838 | 4.8227e-09 | 0 | 0 | 0 | 0 | 0 | 1 | -90 | 90 | -0.0080827 | -0.0020256 | 0.0080847 | 0.0020264
78 | 79 | 1.2517 | 0.80107 | 2.1019e-09 | 0 | 0 | 0 | 0 | 0 | 1 | -90 | 90 | -0.010593 | -0.0026552 | 0.010595 | 0.0026559