## bus_data
BUS_I | BUS_TYPE | Pd | Qd | Gs | Bs | area | Vm | Va | baseKV | zone | Vmax | Vmin
1 | 1 | 0.0035394 | 0.00088706 | 0 | 0 | 1 | 0.98006 | -0.38344 | 0.4 | 1 | 1.1 | 0.9
2 | 1 | 0.0041617 | 0.001043 | 0 | 0 | 1 | 0.97991 | -0.3863 | 0.4 | 1 | 1.1 | 0.9
3 | 1 | 0.0013632 | 0.00034165 | 0 | 0 | 1 | 0.98046 | -0.37563 | 0.4 | 1 | 1.1 | 0.9
4 | 1 | 0.0029964 | 0.00075097 | 0 | 0 | 1 | 0.97988 | -0.38698 | 0.4 | 1 | 1.1 | 0.9
5 | 1 | 0.0015212 | 0.00038125 | 0 | 0 | 1 | 0.98063 | -0.37221 | 0.4 | 1 | 1.1 | 0.9
6 | 1 | 0 | 0 | 0 | 0 | 1 | 0.97978 | -0.38879 | 0.4 | 1 | 1.1 | 0.9
8 | 1 | 0.0021863 | 0.00054793 | 0 | 0 | 1 | 0.98088 | -0.36739 | 0.4 | 1 | 1.1 | 0.9
7 | 1 | 0.0038996 | 0.00097733 | 0 | 0 | 1 | 0.97962 | -0.39195 | 0.4 | 1 | 1.1 | 0.9
9 | 1 | 0.0042835 | 0.0010736 | 0 | 0 | 1 | 0.98111 | -0.36271 | 0.4 | 1 | 1.1 | 0.9
10 | 1 | 0.0020611 | 0.00051657 | 0 | 0 | 1 | 0.9812 | -0.36109 | 0.4 | 1 | 1.1 | 0.9
11 | 1 | 0.005008 | 0.0012551 | 0 | 0 | 1 | 0.9817 | -0.35131 | 0.4 | 1 | 1.1 | 0.9
12 | 1 | 0.0032609 | 0.00081726 | 0 | 0 | 1 | 0.98187 | -0.34783 | 0.4 | 1 | 1.1 | 0.9
13 | 1 | 0.0051329 | 0.0012864 | 0 | 0 | 1 | 0.98349 | -0.31635 | 0.4 | 1 | 1.1 | 0.9
14 | 1 | 0.0045848 | 0.0011491 | 0 | 0 | 1 | 0.98468 | -0.2931 | 0.4 | 1 | 1.1 | 0.9
25 | 1 | 0.0028249 | 0.00070799 | 0 | 0 | 1 | 0.98574 | -0.27255 | 0.4 | 1 | 1.1 | 0.9
24 | 1 | 0 | 0 | 0 | 0 | 1 | 0.98642 | -0.25929 | 0.4 | 1 | 1.1 | 0.9
15 | 1 | 0.0035065 | 0.00087882 | 0 | 0 | 1 | 0.98476 | -0.29165 | 0.4 | 1 | 1.1 | 0.9
16 | 1 | 0.0013549 | 0.00033957 | 0 | 0 | 1 | 0.98491 | -0.28871 | 0.4 | 1 | 1.1 | 0.9
17 | 1 | 0.0022728 | 0.00056962 | 0 | 0 | 1 | 0.98474 | -0.29199 | 0.4 | 1 | 1.1 | 0.9
18 | 1 | 0 | 0 | 0 | 0 | 1 | 0.98501 | -0.28687 | 0.4 | 1 | 1.1 | 0.9
21 | 1 | 0.0034337 | 0.00086056 | 0 | 0 | 1 | 0.98512 | -0.28468 | 0.4 | 1 | 1.1 | 0.9
19 | 1 | 0.0039847 | 0.00099867 | 0 | 0 | 1 | 0.98475 | -0.29196 | 0.4 | 1 | 1.1 | 0.9
22 | 1 | 0.0030124 | 0.00075499 | 0 | 0 | 1 | 0.98557 | -0.27582 | 0.4 | 1 | 1.1 | 0.9
20 | 1 | 0.0014523 | 0.00036398 | 0 | 0 | 1 | 0.98473 | -0.2922 | 0.4 | 1 | 1.1 | 0.9
23 | 1 | 0.0035877 | 0.00089916 | 0 | 0 | 1 | 0.98605 | -0.26654 | 0.4 | 1 | 1.1 | 0.9
26 | 1 | 0 | 0 | 0 | 0 | 1 | 0.9891 | -0.20752 | 0.4 | 1 | 1.1 | 0.9
28 | 1 | 0 | 0 | 0 | 0 | 1 | 0.98871 | -0.21484 | 0.4 | 1 | 1.1 | 0.9
39 | 1 | 0.0054984 | 0.001378 | 0 | 0 | 1 | 0.9909 | -0.17301 | 0.4 | 1 | 1.1 | 0.9
27 | 1 | 0 | 0 | 0 | 0 | 1 | 0.98755 | -0.23725 | 0.4 | 1 | 1.1 | 0.9
55 | 1 | 0.0021466 | 0.00053798 | 0 | 0 | 1 | 0.98462 | -0.29354 | 0.4 | 1 | 1.1 | 0.9
54 | 1 | 0.0059401 | 0.0014887 | 0 | 0 | 1 | 0.98796 | -0.2293 | 0.4 | 1 | 1.1 | 0.9
36 | 1 | 0 | 0 | 0 | 0 | 1 | 0.97242 | -0.53192 | 0.4 | 1 | 1.1 | 0.9
101 | 1 | 0 | 0 | 0 | 0 | 1 | 0.97334 | -0.51389 | 0.4 | 1 | 1.1 | 0.9
108 | 1 | 0.0021942 | 0.00054992 | 0 | 0 | 1 | 0.97192 | -0.54187 | 0.4 | 1 | 1.1 | 0.9
40 | 1 | 0 | 0 | 0 | 0 | 1 | 0.99233 | -0.14556 | 0.4 | 1 | 1.1 | 0.9
56 | 1 | 0.0027236 | 0.00068259 | 0 | 0 | 1 | 0.98346 | -0.316 | 0.4 | 1 | 1.1 | 0.9
107 | 1 | 0.0070936 | 0.0017778 | 0 | 0 | 1 | 0.97112 | -0.55771 | 0.4 | 1 | 1.1 | 0.9
105 | 1 | 0.0079661 | 0.0019965 | 0 | 0 | 1 | 0.97123 | -0.55555 | 0.4 | 1 | 1.1 | 0.9
102 | 1 | 0.0059037 | 0.0014796 | 0 | 0 | 1 | 0.97307 | -0.5192 | 0.4 | 1 | 1.1 | 0.9
100 | 1 | 0.027937 | 0.0070016 | 0 | 0 | 1 | 0.97363 | -0.50817 | 0.4 | 1 | 1.1 | 0.9
106 | 1 | 0.01315 | 0.0032957 | 0 | 0 | 1 | 0.97144 | -0.55128 | 0.4 | 1 | 1.1 | 0.9
41 | 1 | 0.010801 | 0.0027069 | 0 | 0 | 1 | 0.99085 | -0.17433 | 0.4 | 1 | 1.1 | 0.9
42 | 1 | 0.0090893 | 0.002278 | 0 | 0 | 1 | 0.99597 | -0.076268 | 0.4 | 1 | 1.1 | 0.9
48 | 1 | 0.0046366 | 0.001162 | 0 | 0 | 1 | 0.99075 | -0.17624 | 0.4 | 1 | 1.1 | 0.9
53 | 1 | 0.0018745 | 0.00046979 | 0 | 0 | 1 | 0.99652 | -0.065815 | 0.4 | 1 | 1.1 | 0.9
47 | 1 | 0.0034344 | 0.00086074 | 0 | 0 | 1 | 0.98994 | -0.19183 | 0.4 | 1 | 1.1 | 0.9
51 | 1 | 0.0020441 | 0.00051229 | 0 | 0 | 1 | 0.99677 | -0.06102 | 0.4 | 1 | 1.1 | 0.9
43 | 1 | 0.0057237 | 0.0014345 | 0 | 0 | 1 | 0.98889 | -0.21217 | 0.4 | 1 | 1.1 | 0.9
44 | 1 | 0.0083123 | 0.0020833 | 0 | 0 | 1 | 0.98874 | -0.21526 | 0.4 | 1 | 1.1 | 0.9
45 | 1 | 0.0089249 | 0.0022368 | 0 | 0 | 1 | 0.98959 | -0.19869 | 0.4 | 1 | 1.1 | 0.9
46 | 1 | 0.01024 | 0.0025665 | 0 | 0 | 1 | 0.98794 | -0.23081 | 0.4 | 1 | 1.1 | 0.9
49 | 1 | 0.0048392 | 0.0012128 | 0 | 0 | 1 | 0.99689 | -0.058708 | 0.4 | 1 | 1.1 | 0.9
50 | 1 | 0.0021018 | 0.00052675 | 0 | 0 | 1 | 0.99755 | -0.046364 | 0.4 | 1 | 1.1 | 0.9
52 | 3 | 0.0038617 | 0.00096784 | 0 | 0 | 1 | 1 | 0 | 0.4 | 1 | 1.1 | 0.9
57 | 1 | 0.03364 | 0.0084309 | 0 | 0 | 1 | 0.97879 | -0.40691 | 0.4 | 1 | 1.1 | 0.9
58 | 1 | 0.01304 | 0.0032682 | 0 | 0 | 1 | 0.97636 | -0.45441 | 0.4 | 1 | 1.1 | 0.9
103 | 1 | 0 | 0 | 0 | 0 | 1 | 0.97301 | -0.52032 | 0.4 | 1 | 1.1 | 0.9
104 | 1 | 0.0053946 | 0.001352 | 0 | 0 | 1 | 0.97288 | -0.52289 | 0.4 | 1 | 1.1 | 0.9

## generator_data
GEN_BUS | PG | QG | QMAX | QMIN | VG | MBASE | GEN_STATUS | PMAX | PMIN
52 | 0.28256 | 0.072599 | 10 | -10 | 1 | 100 | 1 | 10 | 0

## branch_data
F_BUS | T_BUS | BR_R | BR_X | BR_B | RATE_A | RATE_B | RATE_C | TAP | SHIFT | BR_STATUS | ANGMIN | ANGMAX | P_in | Q_in | P_out | Q_out
1 | 2 | 1.116 | 0.71423 | 1.874e-09 | 0 | 0 | 0 | 0 | 0 | 1 | -90 | 90 | 0.01106 | 0.0027719 | -0.011059 | -0.0027711
1 | 3 | 2.3041 | 1.4746 | 3.8692e-09 | 0 | 0 | 0 | 0 | 0 | 1 | -90 | 90 | -0.0146 | -0.003659 | 0.014605 | 0.0036621
2 | 4 | 0.4198 | 0.26867 | 7.0496e-10 | 0 | 0 | 0 | 0 | 0 | 1 | -90 | 90 | 0.0068971 | 0.0017281 | -0.0068968 | -0.001728
3 | 5 | 0.92259 | 0.59046 | 1.5493e-09 | 0 | 0 | 0 | 0 | 0 | 1 | -90 | 90 | -0.015968 | -0.0040038 | 0.015971 | 0.0040053
4 | 6 | 2.0044 | 1.2828 | 3.366e-09 | 0 | 0 | 0 | 0 | 0 | 1 | -90 | 90 | 0.0039005 | 0.00097706 | -0.0039001 | -0.00097717
5 | 8 | 1.1873 | 0.75989 | 1.9939e-09 | 0 | 0 | 0 | 0 | 0 | 1 | -90 | 90 | -0.017492 | -0.0043865 | 0.017496 | 0.0043889
6 | 7 | 3.4796 | 2.2269 | 5.8432e-09 | 0 | 0 | 0 | 0 | 0 | 1 | -90 | 90 | 0.0039001 | 0.00097717 | -0.0038996 | -0.00097735
8 | 9 | 1.0273 | 0.65748 | 1.7251e-09 | 0 | 0 | 0 | 0 | 0 | 1 | -90 | 90 | -0.019682 | -0.0049369 | 0.019687 | 0.0049395
9 | 10 | 0.29229 | 0.18707 | 4.9084e-10 | 0 | 0 | 0 | 0 | 0 | 1 | -90 | 90 | -0.02397 | -0.0060131 | 0.023972 | 0.0060142
10 | 11 | 1.6222 | 1.0382 | 2.7241e-09 | 0 | 0 | 0 | 0 | 0 | 1 | -90 | 90 | -0.026033 | -0.0065308 | 0.026045 | 0.0065383
11 | 12 | 0.48473 | 0.31023 | 8.14e-10 | 0 | 0 | 0 | 0 | 0 | 1 | -90 | 90 | -0.031053 | -0.0077934 | 0.031058 | 0.0077966
12 | 13 | 3.9744 | 2.5436 | 6.6741e-09 | 0 | 0 | 0 | 0 | 0 | 1 | -90 | 90 | -0.034319 | -0.0086139 | 0.034371 | 0.0086463
13 | 14 | 2.5601 | 1.6384 | 4.299e-09 | 0 | 0 | 0 | 0 | 0 | 1 | -90 | 90 | -0.039504 | -0.0099327 | 0.039548 | 0.0099604
14 | 25 | 2.031 | 1.2999 | 3.4107e-09 | 0 | 0 | 0 | 0 | 0 | 1 | -90 | 90 | -0.044133 | -0.011109 | 0.044176 | 0.011137
25 | 24 | 1.2343 | 0.78998 | 2.0728e-09 | 0 | 0 | 0 | 0 | 0 | 1 | -90 | 90 | -0.047001 | -0.011845 | 0.047031 | 0.011864
24 | 26 | 3.2604 | 2.0866 | 5.475e-09 | 0 | 0 | 0 | 0 | 0 | 1 | -90 | 90 | -0.069663 | -0.017544 | 0.069836 | 0.017654
24 | 23 | 1.3988 | 0.89525 | 2.349e-09 | 0 | 0 | 0 | 0 | 0 | 1 | -90 | 90 | 0.022632 | 0.0056802 | -0.022624 | -0.0056755
15 | 16 | 2.2145 | 1.4173 | 3.7187e-09 | 0 | 0 | 0 | 0 | 0 | 1 | -90 | 90 | -0.0057793 | -0.0014484 | 0.0057801 | 0.0014485
15 | 17 | 0.64215 | 0.41098 | 1.0783e-09 | 0 | 0 | 0 | 0 | 0 | 1 | -90 | 90 | 0.0022728 | 0.00056954 | -0.0022728 | -0.00056962
16 | 18 | 1.1194 | 0.71641 | 1.8798e-09 | 0 | 0 | 0 | 0 | 0 | 1 | -90 | 90 | -0.007135 | -0.0017881 | 0.0071357 | 0.0017883
18 | 21 | 0.75958 | 0.48613 | 1.2755e-09 | 0 | 0 | 0 | 0 | 0 | 1 | -90 | 90 | -0.012574 | -0.0031511 | 0.012575 | 0.0031518
18 | 19 | 4.0644 | 2.6012 | 6.8252e-09 | 0 | 0 | 0 | 0 | 0 | 1 | -90 | 90 | 0.0054383 | 0.0013627 | -0.005437 | -0.0013626
21 | 22 | 2.4071 | 1.5405 | 4.0422e-09 | 0 | 0 | 0 | 0 | 0 | 1 | -90 | 90 | -0.016009 | -0.0040123 | 0.016016 | 0.0040163
19 | 20 | 0.72287 | 0.46264 | 1.2139e-09 | 0 | 0 | 0 | 0 | 0 | 1 | -90 | 90 | 0.0014523 | 0.00036388 | -0.0014523 | -0.00036399
22 | 23 | 2.1242 | 1.3595 | 3.5671e-09 | 0 | 0 | 0 | 0 | 0 | 1 | -90 | 90 | -0.019028 | -0.0047713 | 0.019037 | 0.0047763
26 | 28 | 0.2526 | 0.16167 | 1.2726e-09 | 0 | 0 | 0 | 0 | 0 | 1 | -90 | 90 | 0.12872 | 0.032876 | -0.12868 | -0.032846
26 | 39 | 0.77105 | 0.49347 | 3.8844e-09 | 0 | 0 | 0 | 0 | 0 | 1 | -90 | 90 | -0.19856 | -0.050529 | 0.19889 | 0.050741
28 | 54 | 0.49785 | 0.31863 | 2.5081e-09 | 0 | 0 | 0 | 0 | 0 | 1 | -90 | 90 | 0.12868 | 0.032847 | -0.12859 | -0.032789
39 | 40 | 0.59869 | 0.38316 | 3.0161e-09 | 0 | 0 | 0 | 0 | 0 | 1 | -90 | 90 | -0.20439 | -0.052119 | 0.20466 | 0.052292
27 | 55 | 2.0243 | 1.2956 | 1.0198e-08 | 0 | 0 | 0 | 0 | 0 | 1 | -90 | 90 | 0.1226 | 0.031271 | -0.12227 | -0.031059
27 | 54 | 0.28677 | 0.18353 | 1.4447e-09 | 0 | 0 | 0 | 0 | 0 | 1 | -90 | 90 | -0.1226 | -0.031271 | 0.12265 | 0.031301
55 | 56 | 0.81871 | 0.52397 | 4.1245e-09 | 0 | 0 | 0 | 0 | 0 | 1 | -90 | 90 | 0.12012 | 0.030521 | -0.11999 | -0.030439
36 | 101 | 2.5159 | 1.6101 | 4.2248e-09 | 0 | 0 | 0 | 0 | 0 | 1 | -90 | 90 | -0.030434 | -0.0076391 | 0.03046 | 0.0076555
36 | 108 | 1.386 | 0.88704 | 2.3275e-09 | 0 | 0 | 0 | 0 | 0 | 1 | -90 | 90 | 0.030434 | 0.0076391 | -0.030419 | -0.0076301
101 | 102 | 1.9954 | 1.2771 | 3.3509e-09 | 0 | 0 | 0 | 0 | 0 | 1 | -90 | 90 | 0.011302 | 0.0028334 | -0.011299 | -0.0028319
101 | 100 | 0.5827 | 0.37293 | 9.7852e-10 | 0 | 0 | 0 | 0 | 0 | 1 | -90 | 90 | -0.041762 | -0.010489 | 0.041773 | 0.010496
108 | 106 | 1.412 | 0.90369 | 2.3711e-09 | 0 | 0 | 0 | 0 | 0 | 1 | -90 | 90 | 0.028225 | 0.0070802 | -0.028212 | -0.0070723
40 | 41 | 2.4343 | 1.558 | 4.0879e-09 | 0 | 0 | 0 | 0 | 0 | 1 | -90 | 90 | 0.052212 | 0.013138 | -0.052141 | -0.013092
40 | 42 | 1.2078 | 0.77297 | 6.0845e-09 | 0 | 0 | 0 | 0 | 0 | 1 | -90 | 90 | -0.25687 | -0.065429 | 0.25773 | 0.06598
56 | 57 | 3.372 | 2.1581 | 1.1325e-08 | 0 | 0 | 0 | 0 | 0 | 1 | -90 | 90 | 0.11727 | 0.029756 | -0.11676 | -0.029431
107 | 105 | 1.2908 | 0.82609 | 2.1675e-09 | 0 | 0 | 0 | 0 | 0 | 1 | -90 | 90 | -0.0070934 | -0.0017779 | 0.0070941 | 0.0017782
105 | 106 | 1.1973 | 0.76629 | 2.0106e-09 | 0 | 0 | 0 | 0 | 0 | 1 | -90 | 90 | -0.01506 | -0.0037748 | 0.015063 | 0.0037765
102 | 103 | 0.87987 | 0.56312 | 1.4775e-09 | 0 | 0 | 0 | 0 | 0 | 1 | -90 | 90 | 0.0053954 | 0.0013522 | -0.0053952 | -0.0013522
100 | 58 | 3.2895 | 2.1053 | 5.5239e-09 | 0 | 0 | 0 | 0 | 0 | 1 | -90 | 90 | -0.069709 | -0.017498 | 0.069888 | 0.017612
41 | 48 | 0.20437 | 0.1308 | 3.4319e-10 | 0 | 0 | 0 | 0 | 0 | 1 | -90 | 90 | 0.04134 | 0.010385 | -0.041336 | -0.010383
42 | 53 | 0.17664 | 0.11305 | 8.8989e-10 | 0 | 0 | 0 | 0 | 0 | 1 | -90 | 90 | -0.26682 | -0.068258 | 0.26696 | 0.068344
48 | 47 | 1.8697 | 1.1966 | 3.1398e-09 | 0 | 0 | 0 | 0 | 0 | 1 | -90 | 90 | 0.0367 | 0.0092207 | -0.036672 | -0.0092036
53 | 51 | 0.080521 | 0.051533 | 4.0565e-10 | 0 | 0 | 0 | 0 | 0 | 1 | -90 | 90 | -0.26883 | -0.068814 | 0.26889 | 0.068854
47 | 45 | 0.90805 | 0.58115 | 1.5249e-09 | 0 | 0 | 0 | 0 | 0 | 1 | -90 | 90 | 0.033238 | 0.0083428 | -0.033227 | -0.008336
51 | 49 | 0.03854 | 0.024666 | 1.9416e-10 | 0 | 0 | 0 | 0 | 0 | 1 | -90 | 90 | -0.27094 | -0.069366 | 0.27097 | 0.069386
43 | 44 | 0.72903 | 0.46658 | 1.2242e-09 | 0 | 0 | 0 | 0 | 0 | 1 | -90 | 90 | 0.018563 | 0.0046551 | -0.01856 | -0.0046535
43 | 45 | 2.4346 | 1.5581 | 4.0883e-09 | 0 | 0 | 0 | 0 | 0 | 1 | -90 | 90 | -0.024286 | -0.0060896 | 0.024302 | 0.0060992
44 | 46 | 6.6472 | 4.2542 | 1.1162e-08 | 0 | 0 | 0 | 0 | 0 | 1 | -90 | 90 | 0.010248 | 0.0025702 | -0.01024 | -0.0025665
49 | 50 | 0.20227 | 0.12945 | 1.019e-09 | 0 | 0 | 0 | 0 | 0 | 1 | -90 | 90 | -0.27581 | -0.070599 | 0.27597 | 0.070704
50 | 52 | 0.75627 | 0.48401 | 3.8099e-09 | 0 | 0 | 0 | 0 | 0 | 1 | -90 | 90 | -0.27807 | -0.071231 | 0.2787 | 0.071631
57 | 58 | 2.4611 | 1.5751 | 4.1329e-09 | 0 | 0 | 0 | 0 | 0 | 1 | -90 | 90 | 0.083117 | 0.021 | -0.082928 | -0.02088
103 | 104 | 2.0225 | 1.2944 | 3.3964e-09 | 0 | 0 | 0 | 0 | 0 | 1 | -90 | 90 | 0.0053952 | 0.0013522 | -0.0053945 | -0.0013521