## bus_data
BUS_I | BUS_TYPE | Pd | Qd | Gs | Bs | area | Vm | Va | baseKV | zone | Vmax | Vmin
1 | 1 | 0.028728 | 0.0071999 | 0 | 0 | 1 | 0.97351 | -0.50988 | 0.4 | 1 | 1.1 | 0.9
2 | 1 | 0.0055551 | 0.0013922 | 0 | 0 | 1 | 0.97373 | -0.50546 | 0.4 | 1 | 1.1 | 0.9
3 | 1 | 0.0083213 | 0.0020855 | 0 | 0 | 1 | 0.97325 | -0.51503 | 0.4 | 1 | 1.1 | 0.9
4 | 1 | 0 | 0 | 0 | 0 | 1 | 0.97433 | -0.49367 | 0.4 | 1 | 1.1 | 0.9
5 | 1 | 0.0098807 | 0.0024763 | 0 | 0 | 1 | 0.9731 | -0.51801 | 0.4 | 1 | 1.1 | 0.9
12 | 1 | 0 | 0 | 0 | 0 | 1 | 0.97594 | -0.46195 | 0.4 | 1 | 1.1 | 0.9
6 | 1 | 0 | 0 | 0 | 0 | 1 | 0.97278 | -0.52426 | 0.4 | 1 | 1.1 | 0.9
16 | 1 | 0.007488 | 0.0018767 | 0 | 0 | 1 | 0.97673 | -0.44645 | 0.4 | 1 | 1.1 | 0.9
14 | 1 | 0.010417 | 0.0026107 | 0 | 0 | 1 | 0.97579 | -0.46501 | 0.4 | 1 | 1.1 | 0.9
7 | 1 | 0.0044294 | 0.0011101 | 0 | 0 | 1 | 0.97259 | -0.52808 | 0.4 | 1 | 1.1 | 0.9
8 | 1 | 0.010298 | 0.002581 | 0 | 0 | 1 | 0.97108 | -0.5578 | 0.4 | 1 | 1.1 | 0.9
9 | 1 | 0.0057587 | 0.0014433 | 0 | 0 | 1 | 0.97248 | -0.53007 | 0.4 | 1 | 1.1 | 0.9
19 | 1 | 0.015196 | 0.0038085 | 0 | 0 | 1 | 0.97099 | -0.55962 | 0.4 | 1 | 1.1 | 0.9
10 | 1 | 0.0049446 | 0.0012392 | 0 | 0 | 1 | 0.97242 | -0.53134 | 0.4 | 1 | 1.1 | 0.9
20 | 1 | 0.012799 | 0.0032076 | 0 | 0 | 1 | 0.9707 | -0.56539 | 0.4 | 1 | 1.1 | 0.9
31 | 1 | 0 | 0 | 0 | 0 | 1 | 0.97728 | -0.43568 | 0.4 | 1 | 1.1 | 0.9
47 | 1 | 0.0065283 | 0.0016361 | 0 | 0 | 1 | 0.97663 | -0.44847 | 0.4 | 1 | 1.1 | 0.9
32 | 1 | 0 | 0 | 0 | 0 | 1 | 0.97683 | -0.4446 | 0.4 | 1 | 1.1 | 0.9
15 | 3 | 0 | 0 | 0 | 0 | 1 | 1 | 0 | 0.4 | 1 | 1.1 | 0.9
17 | 1 | 0.016788 | 0.0042075 | 0 | 0 | 1 | 0.99968 | -0.006109 | 0.4 | 1 | 1.1 | 0.9
18 | 1 | 0.0091575 | 0.0022951 | 0 | 0 | 1 | 0.99796 | -0.038333 | 0.4 | 1 | 1.1 | 0.9
22 | 1 | 0.0065219 | 0.0016346 | 0 | 0 | 1 | 0.99957 | -0.0082257 | 0.4 | 1 | 1.1 | 0.9
23 | 1 | 0.011745 | 0.0029436 | 0 | 0 | 1 | 0.99537 | -0.08725 | 0.4 | 1 | 1.1 | 0.9
33 | 1 | 0.0082253 | 0.0020615 | 0 | 0 | 1 | 0.97762 | -0.42916 | 0.4 | 1 | 1.1 | 0.9
24 | 1 | 0.0087086 | 0.0021826 | 0 | 0 | 1 | 0.99231 | -0.14538 | 0.4 | 1 | 1.1 | 0.9
21 | 1 | 0.0031058 | 0.00077838 | 0 | 0 | 1 | 0.97067 | -0.56594 | 0.4 | 1 | 1.1 | 0.9
25 | 1 | 0 | 0 | 0 | 0 | 1 | 0.98996 | -0.19028 | 0.4 | 1 | 1.1 | 0.9
26 | 1 | 0 | 0 | 0 | 0 | 1 | 0.98701 | -0.24697 | 0.4 | 1 | 1.1 | 0.9
27 | 1 | 0 | 0 | 0 | 0 | 1 | 0.98548 | -0.2772 | 0.4 | 1 | 1.1 | 0.9
44 | 1 | 0.0084439 | 0.0021163 | 0 | 0 | 1 | 0.98693 | -0.24843 | 0.4 | 1 | 1.1 | 0.9
42 | 1 | 0.011593 | 0.0029056 | 0 | 0 | 1 | 0.98629 | -0.26073 | 0.4 | 1 | 1.1 | 0.9
29 | 1 | 0.038093 | 0.009547 | 0 | 0 | 1 | 0.9838 | -0.30994 | 0.4 | 1 | 1.1 | 0.9
41 | 1 | 0.015974 | 0.0040035 | 0 | 0 | 1 | 0.98445 | -0.29631 | 0.4 | 1 | 1.1 | 0.9
28 | 1 | 0.0076287 | 0.0019119 | 0 | 0 | 1 | 0.9836 | -0.31387 | 0.4 | 1 | 1.1 | 0.9
30 | 1 | 0.0039522 | 0.00099052 | 0 | 0 | 1 | 0.98359 | -0.31402 | 0.4 | 1 | 1.1 | 0.9
45 | 1 | 0.0055106 | 0.0013811 | 0 | 0 | 1 | 0.97556 | -0.4696 | 0.4 | 1 | 1.1 | 0.9
34 | 1 | 0.016434 | 0.0041187 | 0 | 0 | 1 | 0.97908 | -0.40058 | 0.4 | 1 | 1.1 | 0.9
46 | 1 | 0 | 0 | 0 | 0 | 1 | 0.97421 | -0.49607 | 0.4 | 1 | 1.1 | 0.9
35 | 1 | 0.01676 | 0.0042004 | 0 | 0 | 1 | 0.98022 | -0.37829 | 0.4 | 1 | 1.1 | 0.9
36 | 1 | 0 | 0 | 0 | 0 | 1 | 0.98107 | -0.36172 | 0.4 | 1 | 1.1 | 0.9
37 | 1 | 0.0050264 | 0.0012597 | 0 | 0 | 1 | 0.98104 | -0.36244 | 0.4 | 1 | 1.1 | 0.9
38 | 1 | 0 | 0 | 0 | 0 | 1 | 0.98102 | -0.3628 | 0.4 | 1 | 1.1 | 0.9
39 | 1 | 0 | 0 | 0 | 0 | 1 | 0.98168 | -0.34997 | 0.4 | 1 | 1.1 | 0.9
50 | 1 | 0.0052411 | 0.0013135 | 0 | 0 | 1 | 0.98094 | -0.36442 | 0.4 | 1 | 1.1 | 0.9
43 | 1 | 0 | 0 | 0 | 0 | 1 | 0.97836 | -0.41469 | 0.4 | 1 | 1.1 | 0.9
40 | 1 | 0.017153 | 0.0042988 | 0 | 0 | 1 | 0.9827 | -0.33008 | 0.4 | 1 | 1.1 | 0.9
51 | 1 | 0.018921 | 0.0047419 | 0 | 0 | 1 | 0.97325 | -0.51508 | 0.4 | 1 | 1.1 | 0.9
48 | 1 | 0.0058268 | 0.0014603 | 0 | 0 | 1 | 0.97354 | -0.50932 | 0.4 | 1 | 1.1 | 0.9
67 | 1 | 0.0074257 | 0.0018611 | 0 | 0 | 1 | 0.97822 | -0.41744 | 0.4 | 1 | 1.1 | 0.9
66 | 1 | 0.0030053 | 0.00075321 | 0 | 0 | 1 | 0.97589 | -0.46303 | 0.4 | 1 | 1.1 | 0.9
65 | 1 | 0.0062089 | 0.0015561 | 0 | 0 | 1 | 0.97564 | -0.4679 | 0.4 | 1 | 1.1 | 0.9
52 | 1 | 0.0024466 | 0.00061317 | 0 | 0 | 1 | 0.97237 | -0.53234 | 0.4 | 1 | 1.1 | 0.9
53 | 1 | 0 | 0 | 0 | 0 | 1 | 0.97244 | -0.53103 | 0.4 | 1 | 1.1 | 0.9
54 | 1 | 0.0080405 | 0.0020151 | 0 | 0 | 1 | 0.97221 | -0.53561 | 0.4 | 1 | 1.1 | 0.9
55 | 1 | 0 | 0 | 0 | 0 | 1 | 0.973 | -0.51992 | 0.4 | 1 | 1.1 | 0.9
56 | 1 | 0.0046356 | 0.0011618 | 0 | 0 | 1 | 0.97223 | -0.53528 | 0.4 | 1 | 1.1 | 0.9
57 | 1 | 0.0052712 | 0.0013211 | 0 | 0 | 1 | 0.97217 | -0.53646 | 0.4 | 1 | 1.1 | 0.9
59 | 1 | 0.0054311 | 0.0013612 | 0 | 0 | 1 | 0.97335 | -0.51307 | 0.4 | 1 | 1.1 | 0.9
58 | 1 | 0.0024242 | 0.00060755 | 0 | 0 | 1 | 0.97298 | -0.52042 | 0.4 | 1 | 1.1 | 0.9
63 | 1 | 0.0010767 | 0.00026984 | 0 | 0 | 1 | 0.97222 | -0.53535 | 0.4 | 1 | 1.1 | 0.9
60 | 1 | 0 | 0 | 0 | 0 | 1 | 0.9739 | -0.5022 | 0.4 | 1 | 1.1 | 0.9
61 | 1 | 0.0096198 | 0.0024109 | 0 | 0 | 1 | 0.97372 | -0.50573 | 0.4 | 1 | 1.1 | 0.9
62 | 1 | 0.0034731 | 0.00087045 | 0 | 0 | 1 | 0.97464 | -0.48773 | 0.4 | 1 | 1.1 | 0.9
64 | 1 | 0.00098753 | 0.0002475 | 0 | 0 | 1 | 0.97483 | -0.48399 | 0.4 | 1 | 1.1 | 0.9

## generator_data
GEN_BUS | PG | QG | QMAX | QMIN | VG | MBASE | GEN_STATUS | PMAX | PMIN
15 | 0.43941 | 0.11331 | 10 | -10 | 1 | 100 | 1 | 10 | 0

## branch_data
F_BUS | T_BUS | BR_R | BR_X | BR_B | RATE_A | RATE_B | RATE_C | TAP | SHIFT | BR_STATUS | ANGMIN | ANGMAX | P_in | Q_in | P_out | Q_out
1 | 2 | 0.18149 | 0.11616 | 9.1433e-10 | 0 | 0 | 0 | 0 | 0 | 1 | -90 | 90 | -0.10358 | -0.026007 | 0.1036 | 0.026021
1 | 3 | 0.2924 | 0.18714 | 1.4731e-09 | 0 | 0 | 0 | 0 | 0 | 1 | -90 | 90 | 0.074853 | 0.018807 | -0.074835 | -0.018795
2 | 4 | 0.46005 | 0.29443 | 2.3177e-09 | 0 | 0 | 0 | 0 | 0 | 1 | -90 | 90 | -0.10916 | -0.027413 | 0.10922 | 0.027452
3 | 5 | 0.1903 | 0.12179 | 9.5868e-10 | 0 | 0 | 0 | 0 | 0 | 1 | -90 | 90 | 0.066514 | 0.01671 | -0.066504 | -0.016704
4 | 12 | 1.2403 | 0.79382 | 6.2486e-09 | 0 | 0 | 0 | 0 | 0 | 1 | -90 | 90 | -0.10922 | -0.027452 | 0.10938 | 0.027558
5 | 6 | 0.46911 | 0.30023 | 1.5755e-09 | 0 | 0 | 0 | 0 | 0 | 1 | -90 | 90 | 0.056624 | 0.014227 | -0.056607 | -0.014217
12 | 16 | 0.55444 | 0.35484 | 2.7932e-09 | 0 | 0 | 0 | 0 | 0 | 1 | -90 | 90 | -0.1198 | -0.030169 | 0.11989 | 0.030226
12 | 14 | 1.2566 | 0.80423 | 2.1102e-09 | 0 | 0 | 0 | 0 | 0 | 1 | -90 | 90 | 0.010418 | 0.0026115 | -0.010416 | -0.0026108
6 | 7 | 1.0716 | 0.68581 | 1.7995e-09 | 0 | 0 | 0 | 0 | 0 | 1 | -90 | 90 | 0.015136 | 0.0037949 | -0.015134 | -0.0037933
6 | 8 | 3.4307 | 2.1956 | 5.761e-09 | 0 | 0 | 0 | 0 | 0 | 1 | -90 | 90 | 0.041471 | 0.010422 | -0.041405 | -0.01038
16 | 31 | 0.36285 | 0.23222 | 1.8279e-09 | 0 | 0 | 0 | 0 | 0 | 1 | -90 | 90 | -0.12738 | -0.032102 | 0.12745 | 0.032144
7 | 9 | 0.78739 | 0.50393 | 1.3222e-09 | 0 | 0 | 0 | 0 | 0 | 1 | -90 | 90 | 0.010704 | 0.0026832 | -0.010703 | -0.0026826
8 | 19 | 0.24842 | 0.15899 | 4.1716e-10 | 0 | 0 | 0 | 0 | 0 | 1 | -90 | 90 | 0.031107 | 0.0077991 | -0.031104 | -0.0077974
9 | 10 | 1.091 | 0.69823 | 1.832e-09 | 0 | 0 | 0 | 0 | 0 | 1 | -90 | 90 | 0.0049447 | 0.0012393 | -0.0049444 | -0.0012393
19 | 20 | 1.532 | 0.98049 | 2.5727e-09 | 0 | 0 | 0 | 0 | 0 | 1 | -90 | 90 | 0.015908 | 0.0039887 | -0.015904 | -0.0039861
20 | 21 | 0.74081 | 0.47412 | 1.244e-09 | 0 | 0 | 0 | 0 | 0 | 1 | -90 | 90 | 0.0031057 | 0.00077835 | -0.0031057 | -0.00077842
31 | 32 | 1.037 | 0.66365 | 1.7413e-09 | 0 | 0 | 0 | 0 | 0 | 1 | -90 | 90 | 0.036891 | 0.0092846 | -0.036875 | -0.0092747
31 | 33 | 0.17071 | 0.10926 | 8.6003e-10 | 0 | 0 | 0 | 0 | 0 | 1 | -90 | 90 | -0.16434 | -0.041429 | 0.16439 | 0.041461
47 | 32 | 2.5356 | 1.6228 | 4.258e-09 | 0 | 0 | 0 | 0 | 0 | 1 | -90 | 90 | -0.0065281 | -0.0016362 | 0.0065293 | 0.0016366
32 | 45 | 3.529 | 2.2586 | 5.9262e-09 | 0 | 0 | 0 | 0 | 0 | 1 | -90 | 90 | 0.030346 | 0.0076382 | -0.030309 | -0.0076156
15 | 17 | 1.1743 | 0.75156 | 1.972e-09 | 0 | 0 | 0 | 0 | 0 | 1 | -90 | 90 | 0.023317 | 0.0058463 | -0.023311 | -0.0058422
15 | 18 | 0.42035 | 0.26902 | 2.1176e-09 | 0 | 0 | 0 | 0 | 0 | 1 | -90 | 90 | 0.41609 | 0.10746 | -0.41532 | -0.10697
17 | 22 | 1.4536 | 0.9303 | 2.441e-09 | 0 | 0 | 0 | 0 | 0 | 1 | -90 | 90 | 0.0065226 | 0.0016347 | -0.0065219 | -0.0016346
18 | 23 | 0.54619 | 0.34956 | 2.7516e-09 | 0 | 0 | 0 | 0 | 0 | 1 | -90 | 90 | 0.40616 | 0.10467 | -0.4052 | -0.10405
23 | 24 | 0.66502 | 0.42561 | 3.3502e-09 | 0 | 0 | 0 | 0 | 0 | 1 | -90 | 90 | 0.39345 | 0.10111 | -0.39234 | -0.1004
33 | 34 | 0.71304 | 0.45635 | 3.5922e-09 | 0 | 0 | 0 | 0 | 0 | 1 | -90 | 90 | -0.17261 | -0.043523 | 0.17285 | 0.043674
24 | 25 | 0.52256 | 0.33444 | 2.6325e-09 | 0 | 0 | 0 | 0 | 0 | 1 | -90 | 90 | 0.38363 | 0.098219 | -0.3828 | -0.097687
25 | 26 | 0.75544 | 0.48348 | 3.8058e-09 | 0 | 0 | 0 | 0 | 0 | 1 | -90 | 90 | 0.33284 | 0.085056 | -0.33193 | -0.084474
25 | 27 | 7.6517 | 4.8971 | 1.2849e-08 | 0 | 0 | 0 | 0 | 0 | 1 | -90 | 90 | 0.049961 | 0.012631 | -0.049753 | -0.0125
26 | 44 | 0.75998 | 0.48639 | 1.2762e-09 | 0 | 0 | 0 | 0 | 0 | 1 | -90 | 90 | 0.0084445 | 0.0021165 | -0.0084439 | -0.0021163
26 | 42 | 0.18753 | 0.12002 | 9.4476e-10 | 0 | 0 | 0 | 0 | 0 | 1 | -90 | 90 | 0.32349 | 0.082358 | -0.32327 | -0.082221
27 | 29 | 2.8638 | 1.8328 | 4.8091e-09 | 0 | 0 | 0 | 0 | 0 | 1 | -90 | 90 | 0.049753 | 0.0125 | -0.049676 | -0.012451
42 | 41 | 0.50184 | 0.32118 | 2.5282e-09 | 0 | 0 | 0 | 0 | 0 | 1 | -90 | 90 | 0.31168 | 0.079316 | -0.31114 | -0.078974
29 | 28 | 1.4726 | 0.94248 | 2.4729e-09 | 0 | 0 | 0 | 0 | 0 | 1 | -90 | 90 | 0.011583 | 0.0029036 | -0.011581 | -0.0029025
41 | 40 | 0.50044 | 0.32028 | 2.5211e-09 | 0 | 0 | 0 | 0 | 0 | 1 | -90 | 90 | 0.29517 | 0.074971 | -0.29469 | -0.074665
28 | 30 | 0.15792 | 0.10107 | 2.6518e-10 | 0 | 0 | 0 | 0 | 0 | 1 | -90 | 90 | 0.0039522 | 0.00099052 | -0.0039522 | -0.00099053
45 | 46 | 4.5564 | 2.9161 | 7.6514e-09 | 0 | 0 | 0 | 0 | 0 | 1 | -90 | 90 | 0.024799 | 0.0062345 | -0.024767 | -0.0062152
34 | 35 | 0.50906 | 0.3258 | 2.5645e-09 | 0 | 0 | 0 | 0 | 0 | 1 | -90 | 90 | -0.18928 | -0.047792 | 0.18948 | 0.047921
46 | 48 | 2.2755 | 1.4563 | 3.8212e-09 | 0 | 0 | 0 | 0 | 0 | 1 | -90 | 90 | 0.024767 | 0.0062153 | -0.024752 | -0.0062056
35 | 36 | 0.34824 | 0.22287 | 1.7544e-09 | 0 | 0 | 0 | 0 | 0 | 1 | -90 | 90 | -0.20624 | -0.052122 | 0.20641 | 0.052226
36 | 37 | 0.62359 | 0.3991 | 1.0472e-09 | 0 | 0 | 0 | 0 | 0 | 1 | -90 | 90 | 0.0050265 | 0.0012598 | -0.0050263 | -0.0012598
36 | 38 | 0.88734 | 0.5679 | 1.4901e-09 | 0 | 0 | 0 | 0 | 0 | 1 | -90 | 90 | 0.0052417 | 0.0013136 | -0.0052414 | -0.0013136
36 | 39 | 0.23547 | 0.1507 | 1.1862e-09 | 0 | 0 | 0 | 0 | 0 | 1 | -90 | 90 | -0.21668 | -0.0548 | 0.2168 | 0.054878
38 | 50 | 1.337 | 0.85568 | 2.2452e-09 | 0 | 0 | 0 | 0 | 0 | 1 | -90 | 90 | 0.0052414 | 0.0013136 | -0.005241 | -0.0013136
39 | 43 | 4.6396 | 2.9693 | 7.7912e-09 | 0 | 0 | 0 | 0 | 0 | 1 | -90 | 90 | 0.060475 | 0.01532 | -0.060288 | -0.015201
39 | 40 | 0.31223 | 0.19983 | 1.573e-09 | 0 | 0 | 0 | 0 | 0 | 1 | -90 | 90 | -0.27727 | -0.070197 | 0.27754 | 0.070367
43 | 67 | 1.5899 | 1.0175 | 2.6699e-09 | 0 | 0 | 0 | 0 | 0 | 1 | -90 | 90 | 0.0074265 | 0.0018615 | -0.0074255 | -0.0018611
43 | 66 | 3.9311 | 2.5159 | 6.6013e-09 | 0 | 0 | 0 | 0 | 0 | 1 | -90 | 90 | 0.052861 | 0.013339 | -0.052739 | -0.013262
51 | 48 | 1.294 | 0.82816 | 2.173e-09 | 0 | 0 | 0 | 0 | 0 | 1 | -90 | 90 | -0.01892 | -0.0047421 | 0.018925 | 0.0047452
66 | 65 | 0.41877 | 0.26801 | 7.0323e-10 | 0 | 0 | 0 | 0 | 0 | 1 | -90 | 90 | 0.049734 | 0.012509 | -0.049722 | -0.012501
65 | 64 | 1.5804 | 1.0115 | 2.654e-09 | 0 | 0 | 0 | 0 | 0 | 1 | -90 | 90 | 0.043513 | 0.010945 | -0.04348 | -0.010924
52 | 53 | 2.266 | 1.4502 | 3.8052e-09 | 0 | 0 | 0 | 0 | 0 | 1 | -90 | 90 | -0.0024465 | -0.0006132 | 0.0024467 | 0.00061294
53 | 54 | 1.4572 | 0.93258 | 2.447e-09 | 0 | 0 | 0 | 0 | 0 | 1 | -90 | 90 | 0.013314 | 0.003338 | -0.013311 | -0.0033364
53 | 55 | 2.1952 | 1.4049 | 3.6864e-09 | 0 | 0 | 0 | 0 | 0 | 1 | -90 | 90 | -0.021474 | -0.0053828 | 0.021486 | 0.0053898
53 | 56 | 3.152 | 2.0173 | 5.293e-09 | 0 | 0 | 0 | 0 | 0 | 1 | -90 | 90 | 0.0057132 | 0.0014319 | -0.0057121 | -0.0014316
54 | 57 | 0.68293 | 0.43708 | 1.1468e-09 | 0 | 0 | 0 | 0 | 0 | 1 | -90 | 90 | 0.0052712 | 0.0013212 | -0.005271 | -0.0013211
55 | 59 | 1.2163 | 0.77845 | 2.0425e-09 | 0 | 0 | 0 | 0 | 0 | 1 | -90 | 90 | -0.02391 | -0.0059972 | 0.023918 | 0.006002
55 | 58 | 0.88736 | 0.56791 | 1.4901e-09 | 0 | 0 | 0 | 0 | 0 | 1 | -90 | 90 | 0.0024242 | 0.00060747 | -0.0024241 | -0.00060758
56 | 63 | 0.28536 | 0.18263 | 4.7919e-10 | 0 | 0 | 0 | 0 | 0 | 1 | -90 | 90 | 0.0010766 | 0.00026981 | -0.0010766 | -0.00026985
59 | 60 | 1.575 | 1.008 | 2.6448e-09 | 0 | 0 | 0 | 0 | 0 | 1 | -90 | 90 | -0.029349 | -0.0073632 | 0.029364 | 0.0073727
60 | 61 | 1.5612 | 0.99917 | 2.6217e-09 | 0 | 0 | 0 | 0 | 0 | 1 | -90 | 90 | 0.0096211 | 0.0024118 | -0.0096195 | -0.002411
60 | 62 | 1.5804 | 1.0114 | 2.6538e-09 | 0 | 0 | 0 | 0 | 0 | 1 | -90 | 90 | -0.038985 | -0.0097845 | 0.039012 | 0.0098015
62 | 64 | 0.37522 | 0.24014 | 6.3009e-10 | 0 | 0 | 0 | 0 | 0 | 1 | -90 | 90 | -0.042485 | -0.010672 | 0.042492 | 0.010677