## bus_data
BUS_I | BUS_TYPE | Pd | Qd | Gs | Bs | area | Vm | Va | baseKV | zone | Vmax | Vmin
1 | 1 | 0.015073 | 0.0037776 | 0 | 0 | 1 | 0.97926 | -0.39989 | 0.4 | 1 | 1.1 | 0.9
2 | 1 | 0 | 0 | 0 | 0 | 1 | 0.97984 | -0.38858 | 0.4 | 1 | 1.1 | 0.9
4 | 1 | 0 | 0 | 0 | 0 | 1 | 0.98062 | -0.37316 | 0.4 | 1 | 1.1 | 0.9
25 | 1 | 0 | 0 | 0 | 0 | 1 | 0.98013 | -0.38281 | 0.4 | 1 | 1.1 | 0.9
24 | 1 | 0.010694 | 0.0026801 | 0 | 0 | 1 | 0.98272 | -0.3322 | 0.4 | 1 | 1.1 | 0.9
26 | 1 | 0.026269 | 0.0065836 | 0 | 0 | 1 | 0.97891 | -0.40672 | 0.4 | 1 | 1.1 | 0.9
23 | 1 | 0.0093569 | 0.0023451 | 0 | 0 | 1 | 0.98333 | -0.32034 | 0.4 | 1 | 1.1 | 0.9
5 | 1 | 0.0081976 | 0.0020545 | 0 | 0 | 1 | 0.98409 | -0.30558 | 0.4 | 1 | 1.1 | 0.9
6 | 1 | 0 | 0 | 0 | 0 | 1 | 0.98422 | -0.30305 | 0.4 | 1 | 1.1 | 0.9
7 | 1 | 0.019405 | 0.0048633 | 0 | 0 | 1 | 0.98577 | -0.27285 | 0.4 | 1 | 1.1 | 0.9
8 | 1 | 0.0088233 | 0.0022113 | 0 | 0 | 1 | 0.9842 | -0.30346 | 0.4 | 1 | 1.1 | 0.9
17 | 1 | 0 | 0 | 0 | 0 | 1 | 0.98834 | -0.22309 | 0.4 | 1 | 1.1 | 0.9
13 | 1 | 0 | 0 | 0 | 0 | 1 | 0.99016 | -0.18806 | 0.4 | 1 | 1.1 | 0.9
9 | 1 | 0.0098904 | 0.0024788 | 0 | 0 | 1 | 0.98146 | -0.35734 | 0.4 | 1 | 1.1 | 0.9
10 | 1 | 0.014783 | 0.003705 | 0 | 0 | 1 | 0.98171 | -0.35261 | 0.4 | 1 | 1.1 | 0.9
12 | 1 | 0.012892 | 0.003231 | 0 | 0 | 1 | 0.98189 | -0.34906 | 0.4 | 1 | 1.1 | 0.9
20 | 1 | 0.016282 | 0.0040807 | 0 | 0 | 1 | 0.98398 | -0.30807 | 0.4 | 1 | 1.1 | 0.9
14 | 1 | 0.023152 | 0.0058023 | 0 | 0 | 1 | 0.99246 | -0.14377 | 0.4 | 1 | 1.1 | 0.9
19 | 1 | 0.014174 | 0.0035524 | 0 | 0 | 1 | 0.98458 | -0.29641 | 0.4 | 1 | 1.1 | 0.9
21 | 1 | 0 | 0 | 0 | 0 | 1 | 0.98823 | -0.22557 | 0.4 | 1 | 1.1 | 0.9
22 | 1 | 0 | 0 | 0 | 0 | 1 | 0.99037 | -0.18424 | 0.4 | 1 | 1.1 | 0.9
15 | 1 | 0.018399 | 0.0046113 | 0 | 0 | 1 | 0.99296 | -0.1343 | 0.4 | 1 | 1.1 | 0.9
16 | 1 | 0.0081308 | 0.0020378 | 0 | 0 | 1 | 0.99667 | -0.063234 | 0.4 | 1 | 1.1 | 0.9
18 | 1 | 0.0099546 | 0.0024948 | 0 | 0 | 1 | 0.99672 | -0.062298 | 0.4 | 1 | 1.1 | 0.9
30 | 3 | 0.033833 | 0.0084794 | 0 | 0 | 1 | 1 | 0 | 0.4 | 1 | 1.1 | 0.9
28 | 1 | 0.011085 | 0.0027782 | 0 | 0 | 1 | 0.99324 | -0.12909 | 0.4 | 1 | 1.1 | 0.9
29 | 1 | 0.067338 | 0.016876 | 0 | 0 | 1 | 0.99798 | -0.03841 | 0.4 | 1 | 1.1 | 0.9
31 | 1 | 0.04891 | 0.012258 | 0 | 0 | 1 | 0.98917 | -0.20768 | 0.4 | 1 | 1.1 | 0.9

## generator_data
GEN_BUS | PG | QG | QMAX | QMIN | VG | MBASE | GEN_STATUS | PMAX | PMIN
30 | 0.39038 | 0.099285 | 10 | -10 | 1 | 100 | 1 | 10 | 0

## branch_data
F_BUS | T_BUS | BR_R | BR_X | BR_B | RATE_A | RATE_B | RATE_C | TAP | SHIFT | BR_STATUS | ANGMIN | ANGMAX | P_in | Q_in | P_out | Q_out
1 | 2 | 3.226 | 2.0646 | 5.4173e-09 | 0 | 0 | 0 | 0 | 0 | 1 | -90 | 90 | -0.015073 | -0.0037777 | 0.015081 | 0.0037823
2 | 4 | 4.4063 | 2.82 | 7.3993e-09 | 0 | 0 | 0 | 0 | 0 | 1 | -90 | 90 | -0.015081 | -0.0037823 | 0.015092 | 0.0037887
4 | 25 | 1.5833 | 1.0133 | 2.6588e-09 | 0 | 0 | 0 | 0 | 0 | 1 | -90 | 90 | 0.026311 | 0.0066097 | -0.026299 | -0.0066022
4 | 24 | 4.2786 | 2.7383 | 7.1849e-09 | 0 | 0 | 0 | 0 | 0 | 1 | -90 | 90 | -0.041403 | -0.010398 | 0.041484 | 0.01045
25 | 26 | 3.914 | 2.5049 | 6.5726e-09 | 0 | 0 | 0 | 0 | 0 | 1 | -90 | 90 | 0.026299 | 0.0066023 | -0.026269 | -0.0065837
24 | 23 | 0.98757 | 0.63205 | 1.6584e-09 | 0 | 0 | 0 | 0 | 0 | 1 | -90 | 90 | -0.052177 | -0.01313 | 0.052207 | 0.013149
23 | 8 | 1.1927 | 0.76333 | 2.0029e-09 | 0 | 0 | 0 | 0 | 0 | 1 | -90 | 90 | -0.061564 | -0.015494 | 0.061614 | 0.015525
5 | 6 | 1.3416 | 0.85862 | 2.2529e-09 | 0 | 0 | 0 | 0 | 0 | 1 | -90 | 90 | -0.0081976 | -0.0020545 | 0.0081985 | 0.0020549
6 | 7 | 1.6746 | 1.0718 | 2.8122e-09 | 0 | 0 | 0 | 0 | 0 | 1 | -90 | 90 | -0.078637 | -0.019792 | 0.07875 | 0.019865
6 | 8 | 0.025006 | 0.016004 | 4.1993e-11 | 0 | 0 | 0 | 0 | 0 | 1 | -90 | 90 | 0.070438 | 0.017737 | -0.070437 | -0.017737
7 | 17 | 2.2214 | 1.4217 | 3.7304e-09 | 0 | 0 | 0 | 0 | 0 | 1 | -90 | 90 | -0.098155 | -0.024728 | 0.09839 | 0.024878
17 | 13 | 1.5709 | 1.0053 | 2.6379e-09 | 0 | 0 | 0 | 0 | 0 | 1 | -90 | 90 | -0.09839 | -0.024877 | 0.098555 | 0.024983
13 | 14 | 1.9942 | 1.2763 | 3.3487e-09 | 0 | 0 | 0 | 0 | 0 | 1 | -90 | 90 | -0.098555 | -0.024983 | 0.098766 | 0.025117
9 | 10 | 2.0657 | 1.3221 | 3.4689e-09 | 0 | 0 | 0 | 0 | 0 | 1 | -90 | 90 | -0.0098904 | -0.0024788 | 0.0098926 | 0.0024799
10 | 12 | 0.62125 | 0.3976 | 1.0432e-09 | 0 | 0 | 0 | 0 | 0 | 1 | -90 | 90 | -0.024675 | -0.0061849 | 0.02468 | 0.0061875
12 | 20 | 4.7253 | 3.0242 | 7.9351e-09 | 0 | 0 | 0 | 0 | 0 | 1 | -90 | 90 | -0.037571 | -0.0094185 | 0.037645 | 0.0094648
20 | 19 | 0.94075 | 0.60208 | 1.5798e-09 | 0 | 0 | 0 | 0 | 0 | 1 | -90 | 90 | -0.053927 | -0.013546 | 0.053957 | 0.013565
14 | 15 | 0.34563 | 0.22121 | 5.8041e-10 | 0 | 0 | 0 | 0 | 0 | 1 | -90 | 90 | -0.12192 | -0.03092 | 0.12197 | 0.030955
19 | 21 | 4.5414 | 2.9065 | 7.6262e-09 | 0 | 0 | 0 | 0 | 0 | 1 | -90 | 90 | -0.068131 | -0.017117 | 0.068362 | 0.017264
21 | 22 | 2.6655 | 1.706 | 4.4762e-09 | 0 | 0 | 0 | 0 | 0 | 1 | -90 | 90 | -0.068362 | -0.017264 | 0.068498 | 0.01735
22 | 31 | 2.1047 | 1.347 | 3.5343e-09 | 0 | 0 | 0 | 0 | 0 | 1 | -90 | 90 | 0.048965 | 0.012293 | -0.04891 | -0.012258
22 | 28 | 2.0794 | 1.3308 | 3.4918e-09 | 0 | 0 | 0 | 0 | 0 | 1 | -90 | 90 | -0.11746 | -0.029643 | 0.11777 | 0.029842
15 | 16 | 2.2618 | 1.4475 | 3.7981e-09 | 0 | 0 | 0 | 0 | 0 | 1 | -90 | 90 | -0.14037 | -0.035566 | 0.14085 | 0.035874
16 | 18 | 0.028256 | 0.018084 | 9.4899e-11 | 0 | 0 | 0 | 0 | 0 | 1 | -90 | 90 | -0.14898 | -0.037912 | 0.14899 | 0.037916
18 | 30 | 1.7675 | 1.1312 | 5.9362e-09 | 0 | 0 | 0 | 0 | 0 | 1 | -90 | 90 | -0.15895 | -0.040411 | 0.15942 | 0.040716
30 | 29 | 0.8795 | 0.56288 | 2.9538e-09 | 0 | 0 | 0 | 0 | 0 | 1 | -90 | 90 | 0.19712 | 0.050089 | -0.19676 | -0.049857
28 | 29 | 3.1471 | 2.0141 | 5.2848e-09 | 0 | 0 | 0 | 0 | 0 | 1 | -90 | 90 | -0.12886 | -0.03262 | 0.12942 | 0.03298