## bus_data
BUS_I | BUS_TYPE | Pd | Qd | Gs | Bs | area | Vm | Va | baseKV | zone | Vmax | Vmin
1 | 1 | 0.0012847 | 0.00032197 | 0 | 0 | 1 | 0.99245 | -0.14359 | 0.4 | 1 | 1.1 | 0.9
2 | 1 | 0.0029722 | 0.0007449 | 0 | 0 | 1 | 0.99177 | -0.15665 | 0.4 | 1 | 1.1 | 0.9
3 | 1 | 0 | 0 | 0 | 0 | 1 | 0.99417 | -0.1106 | 0.4 | 1 | 1.1 | 0.9
4 | 1 | 0.0098232 | 0.0024619 | 0 | 0 | 1 | 0.99029 | -0.18492 | 0.4 | 1 | 1.1 | 0.9
5 | 1 | 0 | 0 | 0 | 0 | 1 | 0.99203 | -0.15143 | 0.4 | 1 | 1.1 | 0.9
6 | 1 | 0.0043485 | 0.0010898 | 0 | 0 | 1 | 0.99665 | -0.063538 | 0.4 | 1 | 1.1 | 0.9
7 | 1 | 0.007725 | 0.0019361 | 0 | 0 | 1 | 0.9931 | -0.13123 | 0.4 | 1 | 1.1 | 0.9
12 | 1 | 0.0038919 | 0.0009754 | 0 | 0 | 1 | 0.98786 | -0.23187 | 0.4 | 1 | 1.1 | 0.9
17 | 1 | 0.0019661 | 0.00049275 | 0 | 0 | 1 | 0.99114 | -0.16856 | 0.4 | 1 | 1.1 | 0.9
19 | 1 | 0.0026424 | 0.00066225 | 0 | 0 | 1 | 0.99728 | -0.051463 | 0.4 | 1 | 1.1 | 0.9
24 | 1 | 0.0050784 | 0.0012728 | 0 | 0 | 1 | 0.98958 | -0.19926 | 0.4 | 1 | 1.1 | 0.9
15 | 1 | 0.0096033 | 0.0024068 | 0 | 0 | 1 | 0.98494 | -0.28851 | 0.4 | 1 | 1.1 | 0.9
18 | 1 | 0.0075318 | 0.0018876 | 0 | 0 | 1 | 0.99091 | -0.17302 | 0.4 | 1 | 1.1 | 0.9
35 | 1 | 0.0031791 | 0.00079675 | 0 | 0 | 1 | 0.98879 | -0.2135 | 0.4 | 1 | 1.1 | 0.9
20 | 1 | 0.0039332 | 0.00098576 | 0 | 0 | 1 | 0.99902 | -0.018557 | 0.4 | 1 | 1.1 | 0.9
23 | 1 | 0.0076177 | 0.0019092 | 0 | 0 | 1 | 0.98916 | -0.2074 | 0.4 | 1 | 1.1 | 0.9
8 | 1 | 0.020338 | 0.0050971 | 0 | 0 | 1 | 0.97948 | -0.39503 | 0.4 | 1 | 1.1 | 0.9
9 | 1 | 0.020515 | 0.0051416 | 0 | 0 | 1 | 0.98003 | -0.38419 | 0.4 | 1 | 1.1 | 0.9
11 | 1 | 0 | 0 | 0 | 0 | 1 | 0.98083 | -0.36854 | 0.4 | 1 | 1.1 | 0.9
13 | 1 | 0.01223 | 0.0030652 | 0 | 0 | 1 | 0.98185 | -0.34854 | 0.4 | 1 | 1.1 | 0.9
14 | 1 | 0.050368 | 0.012623 | 0 | 0 | 1 | 0.98069 | -0.37134 | 0.4 | 1 | 1.1 | 0.9
16 | 1 | 0.012363 | 0.0030985 | 0 | 0 | 1 | 0.98421 | -0.30256 | 0.4 | 1 | 1.1 | 0.9
27 | 1 | 0.0089978 | 0.0022551 | 0 | 0 | 1 | 0.9805 | -0.37509 | 0.4 | 1 | 1.1 | 0.9
67 | 1 | 0.0016507 | 0.0004137 | 0 | 0 | 1 | 0.98658 | -0.2561 | 0.4 | 1 | 1.1 | 0.9
39 | 1 | 0 | 0 | 0 | 0 | 1 | 0.98653 | -0.25698 | 0.4 | 1 | 1.1 | 0.9
41 | 1 | 0.0013667 | 0.00034254 | 0 | 0 | 1 | 0.98652 | -0.25723 | 0.4 | 1 | 1.1 | 0.9
48 | 1 | 0 | 0 | 0 | 0 | 1 | 0.98487 | -0.2891 | 0.4 | 1 | 1.1 | 0.9
44 | 1 | 0 | 0 | 0 | 0 | 1 | 0.98333 | -0.31906 | 0.4 | 1 | 1.1 | 0.9
38 | 1 | 0.0022445 | 0.00056252 | 0 | 0 | 1 | 0.98102 | -0.36395 | 0.4 | 1 | 1.1 | 0.9
40 | 1 | 0.0040657 | 0.001019 | 0 | 0 | 1 | 0.98091 | -0.36606 | 0.4 | 1 | 1.1 | 0.9
42 | 1 | 0.0023289 | 0.00058367 | 0 | 0 | 1 | 0.98141 | -0.35629 | 0.4 | 1 | 1.1 | 0.9
43 | 1 | 0.0026663 | 0.00066823 | 0 | 0 | 1 | 0.98044 | -0.37525 | 0.4 | 1 | 1.1 | 0.9
46 | 1 | 0.0022525 | 0.00056453 | 0 | 0 | 1 | 0.98325 | -0.32055 | 0.4 | 1 | 1.1 | 0.9
47 | 1 | 0 | 0 | 0 | 0 | 1 | 0.97194 | -0.54215 | 0.4 | 1 | 1.1 | 0.9
65 | 1 | 0.0032978 | 0.0008265 | 0 | 0 | 1 | 0.97192 | -0.54268 | 0.4 | 1 | 1.1 | 0.9
54 | 1 | 0.00068549 | 0.0001718 | 0 | 0 | 1 | 0.97199 | -0.54127 | 0.4 | 1 | 1.1 | 0.9
53 | 1 | 0.0031335 | 0.00078532 | 0 | 0 | 1 | 0.97206 | -0.53989 | 0.4 | 1 | 1.1 | 0.9
55 | 1 | 0 | 0 | 0 | 0 | 1 | 0.97253 | -0.5305 | 0.4 | 1 | 1.1 | 0.9
21 | 1 | 0.0031739 | 0.00079546 | 0 | 0 | 1 | 0.99932 | -0.01283 | 0.4 | 1 | 1.1 | 0.9
22 | 3 | 0.0071422 | 0.00179 | 0 | 0 | 1 | 1 | 0 | 0.4 | 1 | 1.1 | 0.9
45 | 1 | 0 | 0 | 0 | 0 | 1 | 0.97977 | -0.3883 | 0.4 | 1 | 1.1 | 0.9
49 | 1 | 0.0030446 | 0.00076305 | 0 | 0 | 1 | 0.97954 | -0.39276 | 0.4 | 1 | 1.1 | 0.9
50 | 1 | 0.0038356 | 0.00096128 | 0 | 0 | 1 | 0.9797 | -0.38976 | 0.4 | 1 | 1.1 | 0.9
51 | 1 | 0.0031788 | 0.00079669 | 0 | 0 | 1 | 0.97888 | -0.40571 | 0.4 | 1 | 1.1 | 0.9
52 | 1 | 0.0040493 | 0.0010148 | 0 | 0 | 1 | 0.97768 | -0.42922 | 0.4 | 1 | 1.1 | 0.9
57 | 1 | 0.0081856 | 0.0020515 | 0 | 0 | 1 | 0.97687 | -0.44509 | 0.4 | 1 | 1.1 | 0.9
56 | 1 | 0 | 0 | 0 | 0 | 1 | 0.97265 | -0.52828 | 0.4 | 1 | 1.1 | 0.9
62 | 1 | 0 | 0 | 0 | 0 | 1 | 0.97217 | -0.53769 | 0.4 | 1 | 1.1 | 0.9
59 | 1 | 0.003504 | 0.00087818 | 0 | 0 | 1 | 0.97315 | -0.51839 | 0.4 | 1 | 1.1 | 0.9
58 | 1 | 0.0027314 | 0.00068455 | 0 | 0 | 1 | 0.97344 | -0.51253 | 0.4 | 1 | 1.1 | 0.9
60 | 1 | 0.0018842 | 0.00047223 | 0 | 0 | 1 | 0.97378 | -0.50586 | 0.4 | 1 | 1.1 | 0.9
25 | 1 | 0.0072832 | 0.0018254 | 0 | 0 | 1 | 0.98786 | -0.23268 | 0.4 | 1 | 1.1 | 0.9
26 | 1 | 0.01241 | 0.0031102 | 0 | 0 | 1 | 0.98782 | -0.23329 | 0.4 | 1 | 1.1 | 0.9
30 | 1 | 0.0059827 | 0.0014994 | 0 | 0 | 1 | 0.98695 | -0.25024 | 0.4 | 1 | 1.1 | 0.9
31 | 1 | 0.0099263 | 0.0024878 | 0 | 0 | 1 | 0.98641 | -0.26082 | 0.4 | 1 | 1.1 | 0.9
29 | 1 | 0 | 0 | 0 | 0 | 1 | 0.98587 | -0.27126 | 0.4 | 1 | 1.1 | 0.9
68 | 1 | 0.0099126 | 0.0024843 | 0 | 0 | 1 | 0.98542 | -0.28004 | 0.4 | 1 | 1.1 | 0.9
33 | 1 | 0 | 0 | 0 | 0 | 1 | 0.98609 | -0.26695 | 0.4 | 1 | 1.1 | 0.9
34 | 1 | 0.0058378 | 0.0014631 | 0 | 0 | 1 | 0.986 | -0.2687 | 0.4 | 1 | 1.1 | 0.9
32 | 1 | 0.0076418 | 0.0019152 | 0 | 0 | 1 | 0.98627 | -0.26343 | 0.4 | 1 | 1.1 | 0.9
63 | 1 | 0.0035128 | 0.0008804 | 0 | 0 | 1 | 0.97552 | -0.4716 | 0.4 | 1 | 1.1 | 0.9
61 | 1 | 0.0059593 | 0.0014935 | 0 | 0 | 1 | 0.97417 | -0.49826 | 0.4 | 1 | 1.1 | 0.9
64 | 1 | 0.0017312 | 0.00043388 | 0 | 0 | 1 | 0.97541 | -0.47375 | 0.4 | 1 | 1.1 | 0.9
66 | 1 | 0.0032715 | 0.00081991 | 0 | 0 | 1 | 0.97196 | -0.54177 | 0.4 | 1 | 1.1 | 0.9

## generator_data
GEN_BUS | PG | QG | QMAX | QMIN | VG | MBASE | GEN_STATUS | PMAX | PMIN
22 | 0.33934 | 0.086982 | 10 | -10 | 1 | 100 | 1 | 10 | 0

## branch_data
F_BUS | T_BUS | BR_R | BR_X | BR_B | RATE_A | RATE_B | RATE_C | TAP | SHIFT | BR_STATUS | ANGMIN | ANGMAX | P_in | Q_in | P_out | Q_out
1 | 2 | 0.38123 | 0.24399 | 1.9206e-09 | 0 | 0 | 0 | 0 | 0 | 1 | -90 | 90 | 0.15256 | 0.0388 | -0.15246 | -0.038739
1 | 3 | 0.95746 | 0.61278 | 4.8235e-09 | 0 | 0 | 0 | 0 | 0 | 1 | -90 | 90 | -0.15385 | -0.039122 | 0.15409 | 0.039279
2 | 4 | 0.8402 | 0.53773 | 2.8219e-09 | 0 | 0 | 0 | 0 | 0 | 1 | -90 | 90 | 0.14949 | 0.037994 | -0.14929 | -0.037864
3 | 5 | 2.2202 | 1.4209 | 1.1185e-08 | 0 | 0 | 0 | 0 | 0 | 1 | -90 | 90 | 0.082398 | 0.021077 | -0.082235 | -0.020974
3 | 6 | 0.66753 | 0.42722 | 3.3629e-09 | 0 | 0 | 0 | 0 | 0 | 1 | -90 | 90 | -0.31638 | -0.080558 | 0.3171 | 0.081018
3 | 7 | 1.1496 | 0.73574 | 1.9305e-09 | 0 | 0 | 0 | 0 | 0 | 1 | -90 | 90 | 0.079888 | 0.020203 | -0.079809 | -0.020152
4 | 12 | 1.4883 | 0.95254 | 2.4993e-09 | 0 | 0 | 0 | 0 | 0 | 1 | -90 | 90 | 0.13947 | 0.035403 | -0.13915 | -0.035202
5 | 17 | 0.92836 | 0.59415 | 4.6769e-09 | 0 | 0 | 0 | 0 | 0 | 1 | -90 | 90 | 0.082235 | 0.020974 | -0.082168 | -0.020931
6 | 19 | 0.16945 | 0.10845 | 8.5367e-10 | 0 | 0 | 0 | 0 | 0 | 1 | -90 | 90 | -0.32144 | -0.082108 | 0.32163 | 0.082228
7 | 24 | 4.1794 | 2.6748 | 7.0184e-09 | 0 | 0 | 0 | 0 | 0 | 1 | -90 | 90 | 0.072084 | 0.018216 | -0.07185 | -0.018067
12 | 15 | 1.8377 | 1.1761 | 3.0859e-09 | 0 | 0 | 0 | 0 | 0 | 1 | -90 | 90 | 0.13526 | 0.034227 | -0.13489 | -0.033992
17 | 18 | 2.6066 | 1.6682 | 4.3772e-09 | 0 | 0 | 0 | 0 | 0 | 1 | -90 | 90 | 0.0075334 | 0.0018883 | -0.0075318 | -0.0018877
17 | 35 | 2.7496 | 1.7597 | 1.3852e-08 | 0 | 0 | 0 | 0 | 0 | 1 | -90 | 90 | 0.072668 | 0.01855 | -0.072511 | -0.01845
19 | 20 | 0.45905 | 0.29379 | 2.3126e-09 | 0 | 0 | 0 | 0 | 0 | 1 | -90 | 90 | -0.32427 | -0.08289 | 0.32479 | 0.083221
24 | 23 | 0.5362 | 0.34317 | 9.0043e-10 | 0 | 0 | 0 | 0 | 0 | 1 | -90 | 90 | 0.066771 | 0.016794 | -0.066745 | -0.016778
15 | 16 | 0.48931 | 0.31316 | 8.2168e-10 | 0 | 0 | 0 | 0 | 0 | 1 | -90 | 90 | 0.12529 | 0.031586 | -0.12521 | -0.031532
35 | 67 | 2.7151 | 1.7377 | 1.3678e-08 | 0 | 0 | 0 | 0 | 0 | 1 | -90 | 90 | 0.069331 | 0.017654 | -0.069189 | -0.017564
20 | 21 | 0.079093 | 0.05062 | 3.9846e-10 | 0 | 0 | 0 | 0 | 0 | 1 | -90 | 90 | -0.32872 | -0.084206 | 0.32882 | 0.084265
23 | 25 | 1.8766 | 1.201 | 3.1513e-09 | 0 | 0 | 0 | 0 | 0 | 1 | -90 | 90 | 0.059128 | 0.014869 | -0.059056 | -0.014823
8 | 9 | 2.2932 | 1.4677 | 3.8509e-09 | 0 | 0 | 0 | 0 | 0 | 1 | -90 | 90 | -0.020338 | -0.0050972 | 0.020348 | 0.0051036
9 | 11 | 1.6506 | 1.0564 | 2.7717e-09 | 0 | 0 | 0 | 0 | 0 | 1 | -90 | 90 | -0.040863 | -0.010245 | 0.040894 | 0.010265
11 | 13 | 0.86156 | 0.5514 | 1.4468e-09 | 0 | 0 | 0 | 0 | 0 | 1 | -90 | 90 | -0.10027 | -0.025149 | 0.10036 | 0.02521
11 | 14 | 0.20307 | 0.12996 | 3.4101e-10 | 0 | 0 | 0 | 0 | 0 | 1 | -90 | 90 | 0.059375 | 0.014885 | -0.059367 | -0.01488
13 | 16 | 1.7711 | 1.1335 | 2.9741e-09 | 0 | 0 | 0 | 0 | 0 | 1 | -90 | 90 | -0.11259 | -0.028275 | 0.11284 | 0.028433
14 | 27 | 1.7982 | 1.1508 | 3.0196e-09 | 0 | 0 | 0 | 0 | 0 | 1 | -90 | 90 | 0.0089993 | 0.0022558 | -0.0089977 | -0.0022551
67 | 39 | 2.807 | 1.7965 | 4.7137e-09 | 0 | 0 | 0 | 0 | 0 | 1 | -90 | 90 | 0.0013668 | 0.000342 | -0.0013667 | -0.00034242
67 | 48 | 2.1906 | 1.402 | 1.1036e-08 | 0 | 0 | 0 | 0 | 0 | 1 | -90 | 90 | 0.066172 | 0.016808 | -0.066067 | -0.016742
39 | 41 | 0.77784 | 0.49782 | 1.3062e-09 | 0 | 0 | 0 | 0 | 0 | 1 | -90 | 90 | 0.0013667 | 0.00034242 | -0.0013667 | -0.00034254
48 | 44 | 1.983 | 1.2691 | 9.9902e-09 | 0 | 0 | 0 | 0 | 0 | 1 | -90 | 90 | 0.066067 | 0.016742 | -0.065972 | -0.016683
44 | 46 | 2.8586 | 1.8295 | 4.8003e-09 | 0 | 0 | 0 | 0 | 0 | 1 | -90 | 90 | 0.0022526 | 0.00056417 | -0.0022525 | -0.00056453
44 | 42 | 2.5425 | 1.6272 | 8.5389e-09 | 0 | 0 | 0 | 0 | 0 | 1 | -90 | 90 | 0.063719 | 0.016119 | -0.063606 | -0.016047
38 | 40 | 2.2413 | 1.4344 | 3.7638e-09 | 0 | 0 | 0 | 0 | 0 | 1 | -90 | 90 | 0.004066 | 0.0010189 | -0.0040656 | -0.001019
38 | 42 | 5.2401 | 3.3537 | 8.7996e-09 | 0 | 0 | 0 | 0 | 0 | 1 | -90 | 90 | -0.0063105 | -0.0015814 | 0.0063128 | 0.001582
42 | 43 | 1.4953 | 0.95697 | 2.511e-09 | 0 | 0 | 0 | 0 | 0 | 1 | -90 | 90 | 0.054964 | 0.013881 | -0.054914 | -0.013849
43 | 45 | 1.0805 | 0.69153 | 1.8145e-09 | 0 | 0 | 0 | 0 | 0 | 1 | -90 | 90 | 0.052248 | 0.013181 | -0.052215 | -0.01316
47 | 65 | 0.67781 | 0.4338 | 1.1382e-09 | 0 | 0 | 0 | 0 | 0 | 1 | -90 | 90 | 0.0032978 | 0.00082648 | -0.0032977 | -0.00082653
47 | 54 | 1.1353 | 0.72659 | 1.9065e-09 | 0 | 0 | 0 | 0 | 0 | 1 | -90 | 90 | -0.0032978 | -0.00082648 | 0.0032979 | 0.00082639
54 | 53 | 1.4634 | 0.93655 | 2.4574e-09 | 0 | 0 | 0 | 0 | 0 | 1 | -90 | 90 | -0.0039834 | -0.0009982 | 0.0039836 | 0.00099813
53 | 55 | 5.5893 | 3.5772 | 9.386e-09 | 0 | 0 | 0 | 0 | 0 | 1 | -90 | 90 | -0.007117 | -0.0017835 | 0.0071202 | 0.0017846
55 | 56 | 1.3236 | 0.8471 | 2.2227e-09 | 0 | 0 | 0 | 0 | 0 | 1 | -90 | 90 | -0.0071202 | -0.0017846 | 0.007121 | 0.0017849
21 | 22 | 0.17562 | 0.1124 | 8.8476e-10 | 0 | 0 | 0 | 0 | 0 | 1 | -90 | 90 | -0.33199 | -0.08506 | 0.3322 | 0.085192
45 | 49 | 0.39767 | 0.25451 | 6.6779e-10 | 0 | 0 | 0 | 0 | 0 | 1 | -90 | 90 | 0.048379 | 0.012199 | -0.048369 | -0.012193
45 | 50 | 1.6299 | 1.0432 | 2.7371e-09 | 0 | 0 | 0 | 0 | 0 | 1 | -90 | 90 | 0.0038358 | 0.00096121 | -0.0038355 | -0.0009613
49 | 51 | 1.2328 | 0.78899 | 2.0702e-09 | 0 | 0 | 0 | 0 | 0 | 1 | -90 | 90 | 0.045324 | 0.01143 | -0.045296 | -0.011412
51 | 52 | 2.4042 | 1.5387 | 4.0373e-09 | 0 | 0 | 0 | 0 | 0 | 1 | -90 | 90 | 0.042118 | 0.010615 | -0.04207 | -0.010585
52 | 57 | 1.7915 | 1.1466 | 3.0084e-09 | 0 | 0 | 0 | 0 | 0 | 1 | -90 | 90 | 0.038021 | 0.0095706 | -0.037992 | -0.0095524
57 | 63 | 3.8097 | 2.4382 | 6.3976e-09 | 0 | 0 | 0 | 0 | 0 | 1 | -90 | 90 | 0.029807 | 0.0075009 | -0.029769 | -0.0074774
56 | 62 | 12.1809 | 7.7957 | 2.0455e-08 | 0 | 0 | 0 | 0 | 0 | 1 | -90 | 90 | 0.0032735 | 0.00081851 | -0.003272 | -0.00081951
56 | 59 | 4.0327 | 2.581 | 6.7721e-09 | 0 | 0 | 0 | 0 | 0 | 1 | -90 | 90 | -0.010394 | -0.0026034 | 0.010399 | 0.0026059
62 | 66 | 5.2784 | 3.3782 | 8.8639e-09 | 0 | 0 | 0 | 0 | 0 | 1 | -90 | 90 | 0.003272 | 0.00081951 | -0.0032714 | -0.00081994
59 | 58 | 1.7885 | 1.1446 | 3.0034e-09 | 0 | 0 | 0 | 0 | 0 | 1 | -90 | 90 | -0.013903 | -0.0034841 | 0.013907 | 0.0034863
58 | 60 | 1.7042 | 1.0907 | 2.8618e-09 | 0 | 0 | 0 | 0 | 0 | 1 | -90 | 90 | -0.016638 | -0.0041709 | 0.016644 | 0.004174
60 | 61 | 1.7443 | 1.1164 | 2.9292e-09 | 0 | 0 | 0 | 0 | 0 | 1 | -90 | 90 | -0.018528 | -0.0046462 | 0.018535 | 0.0046502
25 | 26 | 0.051878 | 0.033202 | 8.7117e-11 | 0 | 0 | 0 | 0 | 0 | 1 | -90 | 90 | 0.051773 | 0.012998 | -0.051772 | -0.012997
26 | 30 | 1.8841 | 1.2058 | 3.1639e-09 | 0 | 0 | 0 | 0 | 0 | 1 | -90 | 90 | 0.039362 | 0.0098869 | -0.03933 | -0.0098668
30 | 31 | 1.3862 | 0.88714 | 2.3277e-09 | 0 | 0 | 0 | 0 | 0 | 1 | -90 | 90 | 0.033347 | 0.0083674 | -0.033331 | -0.0083569
31 | 32 | 0.48632 | 0.31125 | 8.1667e-10 | 0 | 0 | 0 | 0 | 0 | 1 | -90 | 90 | 0.023404 | 0.0058691 | -0.023401 | -0.0058673
29 | 68 | 3.8566 | 2.4682 | 6.4763e-09 | 0 | 0 | 0 | 0 | 0 | 1 | -90 | 90 | 0.0099167 | 0.0024864 | -0.0099125 | -0.0024843
29 | 33 | 1.8966 | 1.2139 | 3.185e-09 | 0 | 0 | 0 | 0 | 0 | 1 | -90 | 90 | -0.0099167 | -0.0024864 | 0.0099187 | 0.0024874
33 | 34 | 1.3108 | 0.83891 | 2.2012e-09 | 0 | 0 | 0 | 0 | 0 | 1 | -90 | 90 | 0.0058383 | 0.0014632 | -0.0058378 | -0.0014631
33 | 32 | 0.97296 | 0.62269 | 1.6339e-09 | 0 | 0 | 0 | 0 | 0 | 1 | -90 | 90 | -0.015757 | -0.0039506 | 0.01576 | 0.0039521
63 | 64 | 0.34964 | 0.22377 | 5.8713e-10 | 0 | 0 | 0 | 0 | 0 | 1 | -90 | 90 | 0.026256 | 0.006597 | -0.026254 | -0.0065953
61 | 64 | 4.2642 | 2.7291 | 7.1608e-09 | 0 | 0 | 0 | 0 | 0 | 1 | -90 | 90 | -0.024494 | -0.0061438 | 0.024522 | 0.0061615