## bus_data
BUS_I | BUS_TYPE | Pd | Qd | Gs | Bs | area | Vm | Va | baseKV | zone | Vmax | Vmin
1 | 1 | 0.0026626 | 0.0006673 | 0 | 0 | 1 | 0.9837 | -0.31363 | 0.4 | 1 | 1.1 | 0.9
2 | 1 | 0 | 0 | 0 | 0 | 1 | 0.98375 | -0.31265 | 0.4 | 1 | 1.1 | 0.9
3 | 1 | 0.0014438 | 0.00036186 | 0 | 0 | 1 | 0.98384 | -0.31086 | 0.4 | 1 | 1.1 | 0.9
4 | 1 | 0 | 0 | 0 | 0 | 1 | 0.98346 | -0.31823 | 0.4 | 1 | 1.1 | 0.9
5 | 1 | 0.0043217 | 0.0010831 | 0 | 0 | 1 | 0.98455 | -0.29703 | 0.4 | 1 | 1.1 | 0.9
12 | 1 | 0.0023782 | 0.00059603 | 0 | 0 | 1 | 0.98245 | -0.33792 | 0.4 | 1 | 1.1 | 0.9
6 | 1 | 0 | 0 | 0 | 0 | 1 | 0.9853 | -0.28247 | 0.4 | 1 | 1.1 | 0.9
13 | 1 | 0 | 0 | 0 | 0 | 1 | 0.98236 | -0.3396 | 0.4 | 1 | 1.1 | 0.9
105 | 1 | 0.00085821 | 0.00021509 | 0 | 0 | 1 | 0.97895 | -0.406 | 0.4 | 1 | 1.1 | 0.9
104 | 1 | 0.0010825 | 0.00027131 | 0 | 0 | 1 | 0.97893 | -0.4065 | 0.4 | 1 | 1.1 | 0.9
7 | 1 | 0 | 0 | 0 | 0 | 1 | 0.98561 | -0.27657 | 0.4 | 1 | 1.1 | 0.9
8 | 1 | 0.0058793 | 0.0014735 | 0 | 0 | 1 | 0.98524 | -0.28362 | 0.4 | 1 | 1.1 | 0.9
9 | 1 | 0.0069062 | 0.0017309 | 0 | 0 | 1 | 0.98767 | -0.2365 | 0.4 | 1 | 1.1 | 0.9
10 | 1 | 0.0079732 | 0.0019983 | 0 | 0 | 1 | 0.98526 | -0.28322 | 0.4 | 1 | 1.1 | 0.9
11 | 1 | 0.0022761 | 0.00057044 | 0 | 0 | 1 | 0.98515 | -0.28546 | 0.4 | 1 | 1.1 | 0.9
19 | 1 | 0.0048622 | 0.0012186 | 0 | 0 | 1 | 0.98823 | -0.22571 | 0.4 | 1 | 1.1 | 0.9
17 | 1 | 0.001903 | 0.00047694 | 0 | 0 | 1 | 0.98512 | -0.28601 | 0.4 | 1 | 1.1 | 0.9
20 | 1 | 0.0032753 | 0.00082086 | 0 | 0 | 1 | 0.99071 | -0.17796 | 0.4 | 1 | 1.1 | 0.9
18 | 1 | 0.0025939 | 0.00065008 | 0 | 0 | 1 | 0.98511 | -0.28627 | 0.4 | 1 | 1.1 | 0.9
15 | 1 | 0.0032613 | 0.00081736 | 0 | 0 | 1 | 0.98231 | -0.34061 | 0.4 | 1 | 1.1 | 0.9
106 | 1 | 0 | 0 | 0 | 0 | 1 | 0.97725 | -0.43945 | 0.4 | 1 | 1.1 | 0.9
107 | 1 | 0 | 0 | 0 | 0 | 1 | 0.9771 | -0.44225 | 0.4 | 1 | 1.1 | 0.9
108 | 1 | 0 | 0 | 0 | 0 | 1 | 0.97658 | -0.45266 | 0.4 | 1 | 1.1 | 0.9
109 | 1 | 0 | 0 | 0 | 0 | 1 | 0.9751 | -0.48166 | 0.4 | 1 | 1.1 | 0.9
110 | 1 | 0.001479 | 0.00037067 | 0 | 0 | 1 | 0.97704 | -0.44353 | 0.4 | 1 | 1.1 | 0.9
111 | 1 | 0.00079406 | 0.00019901 | 0 | 0 | 1 | 0.97634 | -0.45736 | 0.4 | 1 | 1.1 | 0.9
112 | 1 | 0.0039488 | 0.00098966 | 0 | 0 | 1 | 0.97602 | -0.46355 | 0.4 | 1 | 1.1 | 0.9
14 | 1 | 0.003515 | 0.00088094 | 0 | 0 | 1 | 0.99291 | -0.13556 | 0.4 | 1 | 1.1 | 0.9
16 | 1 | 0 | 0 | 0 | 0 | 1 | 0.99295 | -0.13491 | 0.4 | 1 | 1.1 | 0.9
22 | 1 | 0 | 0 | 0 | 0 | 1 | 0.9924 | -0.14549 | 0.4 | 1 | 1.1 | 0.9
30 | 1 | 0 | 0 | 0 | 0 | 1 | 0.99335 | -0.12721 | 0.4 | 1 | 1.1 | 0.9
23 | 1 | 0.0038458 | 0.00096385 | 0 | 0 | 1 | 0.99236 | -0.14626 | 0.4 | 1 | 1.1 | 0.9
21 | 1 | 0.002455 | 0.00061527 | 0 | 0 | 1 | 0.99111 | -0.17023 | 0.4 | 1 | 1.1 | 0.9
31 | 1 | 0.02258 | 0.005659 | 0 | 0 | 1 | 0.99355 | -0.12334 | 0.4 | 1 | 1.1 | 0.9
29 | 1 | 0.0089491 | 0.0022429 | 0 | 0 | 1 | 0.99286 | -0.13669 | 0.4 | 1 | 1.1 | 0.9
24 | 1 | 0.0055499 | 0.0013909 | 0 | 0 | 1 | 0.99214 | -0.15071 | 0.4 | 1 | 1.1 | 0.9
25 | 1 | 0.0016429 | 0.00041175 | 0 | 0 | 1 | 0.99215 | -0.1505 | 0.4 | 1 | 1.1 | 0.9
26 | 1 | 0.0010518 | 0.0002636 | 0 | 0 | 1 | 0.99213 | -0.15083 | 0.4 | 1 | 1.1 | 0.9
27 | 1 | 0.0078513 | 0.0019677 | 0 | 0 | 1 | 0.99229 | -0.1477 | 0.4 | 1 | 1.1 | 0.9
28 | 1 | 0.0084958 | 0.0021292 | 0 | 0 | 1 | 0.99229 | -0.14769 | 0.4 | 1 | 1.1 | 0.9
38 | 1 | 0.0084173 | 0.0021096 | 0 | 0 | 1 | 0.99421 | -0.11078 | 0.4 | 1 | 1.1 | 0.9
40 | 1 | 0 | 0 | 0 | 0 | 1 | 0.99436 | -0.10778 | 0.4 | 1 | 1.1 | 0.9
32 | 1 | 0.0033673 | 0.00084391 | 0 | 0 | 1 | 0.9963 | -0.070706 | 0.4 | 1 | 1.1 | 0.9
33 | 1 | 0.0040919 | 0.0010255 | 0 | 0 | 1 | 0.99639 | -0.068895 | 0.4 | 1 | 1.1 | 0.9
34 | 1 | 0.0029598 | 0.00074179 | 0 | 0 | 1 | 0.9962 | -0.072576 | 0.4 | 1 | 1.1 | 0.9
35 | 1 | 0 | 0 | 0 | 0 | 1 | 0.99648 | -0.067118 | 0.4 | 1 | 1.1 | 0.9
36 | 1 | 0.0061892 | 0.0015512 | 0 | 0 | 1 | 0.99562 | -0.083583 | 0.4 | 1 | 1.1 | 0.9
37 | 1 | 0.0038366 | 0.00096155 | 0 | 0 | 1 | 0.99731 | -0.051253 | 0.4 | 1 | 1.1 | 0.9
42 | 1 | 0.0049591 | 0.0012429 | 0 | 0 | 1 | 0.99557 | -0.084529 | 0.4 | 1 | 1.1 | 0.9
44 | 1 | 0 | 0 | 0 | 0 | 1 | 0.99848 | -0.028989 | 0.4 | 1 | 1.1 | 0.9
41 | 1 | 0 | 0 | 0 | 0 | 1 | 0.99458 | -0.10351 | 0.4 | 1 | 1.1 | 0.9
48 | 1 | 0.0016732 | 0.00041934 | 0 | 0 | 1 | 0.99846 | -0.029319 | 0.4 | 1 | 1.1 | 0.9
49 | 1 | 0.0031411 | 0.00078723 | 0 | 0 | 1 | 0.99959 | -0.0078357 | 0.4 | 1 | 1.1 | 0.9
39 | 1 | 0.0092929 | 0.002329 | 0 | 0 | 1 | 0.9942 | -0.11085 | 0.4 | 1 | 1.1 | 0.9
43 | 1 | 0.0039011 | 0.00097771 | 0 | 0 | 1 | 0.99415 | -0.11185 | 0.4 | 1 | 1.1 | 0.9
45 | 1 | 0.0067395 | 0.0016891 | 0 | 0 | 1 | 0.99314 | -0.13129 | 0.4 | 1 | 1.1 | 0.9
46 | 1 | 0.0062518 | 0.0015669 | 0 | 0 | 1 | 0.992 | -0.15322 | 0.4 | 1 | 1.1 | 0.9
50 | 3 | 0 | 0 | 0 | 0 | 1 | 1 | 0 | 0.4 | 1 | 1.1 | 0.9
47 | 1 | 0.002255 | 0.00056516 | 0 | 0 | 1 | 0.99199 | -0.15343 | 0.4 | 1 | 1.1 | 0.9
51 | 1 | 0 | 0 | 0 | 0 | 1 | 0.99165 | -0.16009 | 0.4 | 1 | 1.1 | 0.9
54 | 1 | 0.0050647 | 0.0012693 | 0 | 0 | 1 | 0.99099 | -0.17275 | 0.4 | 1 | 1.1 | 0.9
55 | 1 | 0.0017055 | 0.00042744 | 0 | 0 | 1 | 0.99155 | -0.16191 | 0.4 | 1 | 1.1 | 0.9
52 | 1 | 0 | 0 | 0 | 0 | 1 | 0.99773 | -0.043553 | 0.4 | 1 | 1.1 | 0.9
67 | 1 | 0.0042425 | 0.0010633 | 0 | 0 | 1 | 0.99768 | -0.044518 | 0.4 | 1 | 1.1 | 0.9
72 | 1 | 0.0017337 | 0.0004345 | 0 | 0 | 1 | 0.99736 | -0.050799 | 0.4 | 1 | 1.1 | 0.9
53 | 1 | 0 | 0 | 0 | 0 | 1 | 0.99152 | -0.16258 | 0.4 | 1 | 1.1 | 0.9
130 | 1 | 0.0043055 | 0.0010791 | 0 | 0 | 1 | 0.99148 | -0.16334 | 0.4 | 1 | 1.1 | 0.9
56 | 1 | 0.0029953 | 0.00075068 | 0 | 0 | 1 | 0.99002 | -0.19151 | 0.4 | 1 | 1.1 | 0.9
65 | 1 | 0 | 0 | 0 | 0 | 1 | 0.99702 | -0.057207 | 0.4 | 1 | 1.1 | 0.9
71 | 1 | 0.002495 | 0.00062531 | 0 | 0 | 1 | 0.99735 | -0.050906 | 0.4 | 1 | 1.1 | 0.9
57 | 1 | 0 | 0 | 0 | 0 | 1 | 0.98939 | -0.20375 | 0.4 | 1 | 1.1 | 0.9
58 | 1 | 0.0014326 | 0.00035904 | 0 | 0 | 1 | 0.98745 | -0.24148 | 0.4 | 1 | 1.1 | 0.9
59 | 1 | 0.0025682 | 0.00064365 | 0 | 0 | 1 | 0.98726 | -0.24517 | 0.4 | 1 | 1.1 | 0.9
113 | 1 | 0.0024953 | 0.00062539 | 0 | 0 | 1 | 0.97325 | -0.51815 | 0.4 | 1 | 1.1 | 0.9
60 | 1 | 0.0014717 | 0.00036884 | 0 | 0 | 1 | 0.98704 | -0.24936 | 0.4 | 1 | 1.1 | 0.9
61 | 1 | 0.0014442 | 0.00036195 | 0 | 0 | 1 | 0.98697 | -0.25088 | 0.4 | 1 | 1.1 | 0.9
77 | 1 | 0.0018095 | 0.00045351 | 0 | 0 | 1 | 0.9868 | -0.25405 | 0.4 | 1 | 1.1 | 0.9
94 | 1 | 0.0013191 | 0.0003306 | 0 | 0 | 1 | 0.98696 | -0.251 | 0.4 | 1 | 1.1 | 0.9
120 | 1 | 0.00087727 | 0.00021987 | 0 | 0 | 1 | 0.97302 | -0.52251 | 0.4 | 1 | 1.1 | 0.9
119 | 1 | 0.00089681 | 0.00022476 | 0 | 0 | 1 | 0.97202 | -0.54237 | 0.4 | 1 | 1.1 | 0.9
78 | 1 | 0.0022546 | 0.00056506 | 0 | 0 | 1 | 0.98675 | -0.25514 | 0.4 | 1 | 1.1 | 0.9
92 | 1 | 0.0013798 | 0.0003458 | 0 | 0 | 1 | 0.98681 | -0.25391 | 0.4 | 1 | 1.1 | 0.9
62 | 1 | 0.0026954 | 0.00067553 | 0 | 0 | 1 | 0.99609 | -0.075127 | 0.4 | 1 | 1.1 | 0.9
63 | 1 | 0.0018226 | 0.00045678 | 0 | 0 | 1 | 0.99634 | -0.070426 | 0.4 | 1 | 1.1 | 0.9
64 | 1 | 0.00051579 | 0.00012927 | 0 | 0 | 1 | 0.99524 | -0.091584 | 0.4 | 1 | 1.1 | 0.9
66 | 1 | 0 | 0 | 0 | 0 | 1 | 0.99375 | -0.1204 | 0.4 | 1 | 1.1 | 0.9
68 | 1 | 0.0030514 | 0.00076474 | 0 | 0 | 1 | 0.99682 | -0.061103 | 0.4 | 1 | 1.1 | 0.9
69 | 1 | 0 | 0 | 0 | 0 | 1 | 0.99304 | -0.13418 | 0.4 | 1 | 1.1 | 0.9
70 | 1 | 0 | 0 | 0 | 0 | 1 | 0.99368 | -0.12168 | 0.4 | 1 | 1.1 | 0.9
74 | 1 | 0.00078399 | 0.00019649 | 0 | 0 | 1 | 0.99653 | -0.066732 | 0.4 | 1 | 1.1 | 0.9
89 | 1 | 0.00048047 | 0.00012042 | 0 | 0 | 1 | 0.99301 | -0.13469 | 0.4 | 1 | 1.1 | 0.9
86 | 1 | 0 | 0 | 0 | 0 | 1 | 0.99236 | -0.14728 | 0.4 | 1 | 1.1 | 0.9
102 | 1 | 0.0028005 | 0.00070188 | 0 | 0 | 1 | 0.9936 | -0.1232 | 0.4 | 1 | 1.1 | 0.9
100 | 1 | 0 | 0 | 0 | 0 | 1 | 0.99365 | -0.12226 | 0.4 | 1 | 1.1 | 0.9
75 | 1 | 0.002524 | 0.00063256 | 0 | 0 | 1 | 0.99642 | -0.06878 | 0.4 | 1 | 1.1 | 0.9
87 | 1 | 0.0061072 | 0.0015306 | 0 | 0 | 1 | 0.99193 | -0.15568 | 0.4 | 1 | 1.1 | 0.9
88 | 1 | 0.00043967 | 0.00011019 | 0 | 0 | 1 | 0.99232 | -0.14812 | 0.4 | 1 | 1.1 | 0.9
98 | 1 | 0.0018473 | 0.00046297 | 0 | 0 | 1 | 0.99362 | -0.12294 | 0.4 | 1 | 1.1 | 0.9
73 | 1 | 0.0025094 | 0.00062892 | 0 | 0 | 1 | 0.99731 | -0.051705 | 0.4 | 1 | 1.1 | 0.9
76 | 1 | 0.0009242 | 0.00023163 | 0 | 0 | 1 | 0.9964 | -0.069129 | 0.4 | 1 | 1.1 | 0.9
84 | 1 | 0.0041429 | 0.0010383 | 0 | 0 | 1 | 0.98645 | -0.26101 | 0.4 | 1 | 1.1 | 0.9
85 | 1 | 0 | 0 | 0 | 0 | 1 | 0.98586 | -0.2725 | 0.4 | 1 | 1.1 | 0.9
79 | 1 | 0.0013945 | 0.00034949 | 0 | 0 | 1 | 0.98524 | -0.28459 | 0.4 | 1 | 1.1 | 0.9
80 | 1 | 0.0012784 | 0.0003204 | 0 | 0 | 1 | 0.9853 | -0.28336 | 0.4 | 1 | 1.1 | 0.9
81 | 1 | 0.0019181 | 0.00048071 | 0 | 0 | 1 | 0.98521 | -0.28514 | 0.4 | 1 | 1.1 | 0.9
82 | 1 | 0.0011883 | 0.00029781 | 0 | 0 | 1 | 0.98555 | -0.27843 | 0.4 | 1 | 1.1 | 0.9
83 | 1 | 0.0017558 | 0.00044006 | 0 | 0 | 1 | 0.98572 | -0.27521 | 0.4 | 1 | 1.1 | 0.9
90 | 1 | 0.00083719 | 0.00020982 | 0 | 0 | 1 | 0.99181 | -0.15795 | 0.4 | 1 | 1.1 | 0.9
91 | 1 | 0.0013338 | 0.00033427 | 0 | 0 | 1 | 0.98671 | -0.25602 | 0.4 | 1 | 1.1 | 0.9
93 | 1 | 0 | 0 | 0 | 0 | 1 | 0.98569 | -0.27582 | 0.4 | 1 | 1.1 | 0.9
95 | 1 | 0.00087775 | 0.00021998 | 0 | 0 | 1 | 0.98484 | -0.29245 | 0.4 | 1 | 1.1 | 0.9
117 | 1 | 0.0027815 | 0.00069712 | 0 | 0 | 1 | 0.97183 | -0.54616 | 0.4 | 1 | 1.1 | 0.9
116 | 1 | 0 | 0 | 0 | 0 | 1 | 0.97146 | -0.55337 | 0.4 | 1 | 1.1 | 0.9
121 | 1 | 0.0014559 | 0.00036489 | 0 | 0 | 1 | 0.9841 | -0.3069 | 0.4 | 1 | 1.1 | 0.9
115 | 1 | 0.0036895 | 0.00092468 | 0 | 0 | 1 | 0.97129 | -0.5569 | 0.4 | 1 | 1.1 | 0.9
114 | 1 | 0.0010505 | 0.00026329 | 0 | 0 | 1 | 0.97126 | -0.55747 | 0.4 | 1 | 1.1 | 0.9
118 | 1 | 0.00068463 | 0.00017159 | 0 | 0 | 1 | 0.97145 | -0.55367 | 0.4 | 1 | 1.1 | 0.9
97 | 1 | 0.00096154 | 0.00024099 | 0 | 0 | 1 | 0.98339 | -0.32081 | 0.4 | 1 | 1.1 | 0.9
129 | 1 | 0.00069686 | 0.00017465 | 0 | 0 | 1 | 0.98347 | -0.31925 | 0.4 | 1 | 1.1 | 0.9
122 | 1 | 0 | 0 | 0 | 0 | 1 | 0.98384 | -0.31197 | 0.4 | 1 | 1.1 | 0.9
123 | 1 | 0.00084008 | 0.00021054 | 0 | 0 | 1 | 0.98381 | -0.3126 | 0.4 | 1 | 1.1 | 0.9
124 | 1 | 0 | 0 | 0 | 0 | 1 | 0.98364 | -0.3159 | 0.4 | 1 | 1.1 | 0.9
125 | 1 | 0.00099541 | 0.00024947 | 0 | 0 | 1 | 0.9838 | -0.31282 | 0.4 | 1 | 1.1 | 0.9
126 | 1 | 0.00093094 | 0.00023331 | 0 | 0 | 1 | 0.9836 | -0.31675 | 0.4 | 1 | 1.1 | 0.9
127 | 1 | 0 | 0 | 0 | 0 | 1 | 0.98355 | -0.31775 | 0.4 | 1 | 1.1 | 0.9
99 | 1 | 0.00061619 | 0.00015443 | 0 | 0 | 1 | 0.99361 | -0.12317 | 0.4 | 1 | 1.1 | 0.9

## generator_data
GEN_BUS | PG | QG | QMAX | QMIN | VG | MBASE | GEN_STATUS | PMAX | PMIN
50 | 0.28996 | 0.073627 | 10 | -10 | 1 | 100 | 1 | 10 | 0

## branch_data
F_BUS | T_BUS | BR_R | BR_X | BR_B | RATE_A | RATE_B | RATE_C | TAP | SHIFT | BR_STATUS | ANGMIN | ANGMAX | P_in | Q_in | P_out | Q_out
1 | 2 | 1.5971 | 1.0221 | 2.6819e-09 | 0 | 0 | 0 | 0 | 0 | 1 | -90 | 90 | -0.0026625 | -0.00066731 | 0.0026627 | 0.00066713
2 | 3 | 0.26852 | 0.17185 | 1.3527e-09 | 0 | 0 | 0 | 0 | 0 | 1 | -90 | 90 | -0.029138 | -0.0073615 | 0.02914 | 0.0073629
2 | 4 | 0.91813 | 0.5876 | 3.0836e-09 | 0 | 0 | 0 | 0 | 0 | 1 | -90 | 90 | 0.026475 | 0.0066943 | -0.026468 | -0.0066901
3 | 5 | 1.9736 | 1.2631 | 9.9427e-09 | 0 | 0 | 0 | 0 | 0 | 1 | -90 | 90 | -0.030584 | -0.0077248 | 0.030604 | 0.0077368
4 | 12 | 3.2406 | 2.074 | 5.4419e-09 | 0 | 0 | 0 | 0 | 0 | 1 | -90 | 90 | 0.026468 | 0.0066901 | -0.026443 | -0.0066747
5 | 6 | 1.8207 | 1.1652 | 9.1721e-09 | 0 | 0 | 0 | 0 | 0 | 1 | -90 | 90 | -0.034926 | -0.0088199 | 0.03495 | 0.0088346
12 | 13 | 2.2256 | 1.4244 | 3.7373e-09 | 0 | 0 | 0 | 0 | 0 | 1 | -90 | 90 | 0.0032617 | 0.00081706 | -0.0032614 | -0.00081725
12 | 105 | 14.1943 | 9.0843 | 2.3836e-08 | 0 | 0 | 0 | 0 | 0 | 1 | -90 | 90 | 0.020803 | 0.0052616 | -0.020735 | -0.0052206
6 | 7 | 0.59922 | 0.3835 | 3.0187e-09 | 0 | 0 | 0 | 0 | 0 | 1 | -90 | 90 | -0.043106 | -0.010878 | 0.043118 | 0.010886
6 | 8 | 0.61128 | 0.39122 | 1.0265e-09 | 0 | 0 | 0 | 0 | 0 | 1 | -90 | 90 | 0.008156 | 0.0020437 | -0.0081556 | -0.0020435
13 | 15 | 1.3337 | 0.85355 | 2.2396e-09 | 0 | 0 | 0 | 0 | 0 | 1 | -90 | 90 | 0.0032614 | 0.00081725 | -0.0032613 | -0.00081737
105 | 106 | 7.6579 | 4.901 | 1.286e-08 | 0 | 0 | 0 | 0 | 0 | 1 | -90 | 90 | 0.018795 | 0.0047345 | -0.018764 | -0.0047165
105 | 104 | 1.9697 | 1.2606 | 3.3077e-09 | 0 | 0 | 0 | 0 | 0 | 1 | -90 | 90 | 0.0010826 | 0.00027102 | -0.0010825 | -0.00027132
7 | 9 | 3.1561 | 2.0199 | 1.59e-08 | 0 | 0 | 0 | 0 | 0 | 1 | -90 | 90 | -0.055593 | -0.014013 | 0.0557 | 0.01408
7 | 10 | 2.3217 | 1.4859 | 3.8987e-09 | 0 | 0 | 0 | 0 | 0 | 1 | -90 | 90 | 0.012475 | 0.0031274 | -0.012471 | -0.0031252
8 | 11 | 3.5225 | 2.2544 | 5.9152e-09 | 0 | 0 | 0 | 0 | 0 | 1 | -90 | 90 | 0.0022763 | 0.00057 | -0.0022761 | -0.00057045
9 | 19 | 0.75769 | 0.48492 | 3.8171e-09 | 0 | 0 | 0 | 0 | 0 | 1 | -90 | 90 | -0.062606 | -0.015811 | 0.062639 | 0.015831
10 | 17 | 2.7026 | 1.7296 | 4.5383e-09 | 0 | 0 | 0 | 0 | 0 | 1 | -90 | 90 | 0.0044975 | 0.0011269 | -0.0044969 | -0.001127
19 | 20 | 3.1201 | 1.9969 | 1.5719e-08 | 0 | 0 | 0 | 0 | 0 | 1 | -90 | 90 | -0.067501 | -0.01705 | 0.067656 | 0.017147
17 | 18 | 0.42959 | 0.27494 | 7.214e-10 | 0 | 0 | 0 | 0 | 0 | 1 | -90 | 90 | 0.0025939 | 0.00065004 | -0.0025939 | -0.00065009
20 | 21 | 0.48291 | 0.30906 | 2.4328e-09 | 0 | 0 | 0 | 0 | 0 | 1 | -90 | 90 | -0.070931 | -0.017968 | 0.070957 | 0.017985
106 | 107 | 0.85625 | 0.548 | 1.4379e-09 | 0 | 0 | 0 | 0 | 0 | 1 | -90 | 90 | 0.014017 | 0.0035282 | -0.014015 | -0.0035271
106 | 108 | 11.8963 | 7.6136 | 1.9977e-08 | 0 | 0 | 0 | 0 | 0 | 1 | -90 | 90 | 0.004748 | 0.0011884 | -0.004745 | -0.0011884
107 | 109 | 13.4708 | 8.6213 | 2.2621e-08 | 0 | 0 | 0 | 0 | 0 | 1 | -90 | 90 | 0.012536 | 0.003157 | -0.012512 | -0.0031441
107 | 110 | 3.7075 | 2.3728 | 6.2259e-09 | 0 | 0 | 0 | 0 | 0 | 1 | -90 | 90 | 0.0014791 | 0.00037014 | -0.001479 | -0.00037068
108 | 111 | 4.2332 | 2.7092 | 7.1087e-09 | 0 | 0 | 0 | 0 | 0 | 1 | -90 | 90 | 0.004745 | 0.0011884 | -0.0047439 | -0.0011884
109 | 113 | 12.4292 | 7.9547 | 2.0872e-08 | 0 | 0 | 0 | 0 | 0 | 1 | -90 | 90 | 0.012512 | 0.0031441 | -0.01249 | -0.0031322
111 | 112 | 6.6881 | 4.2804 | 1.1231e-08 | 0 | 0 | 0 | 0 | 0 | 1 | -90 | 90 | 0.0039499 | 0.00098936 | -0.0039487 | -0.00098968
14 | 16 | 0.82115 | 0.52554 | 1.3789e-09 | 0 | 0 | 0 | 0 | 0 | 1 | -90 | 90 | -0.003515 | -0.00088094 | 0.0035151 | 0.00088088
16 | 22 | 0.60932 | 0.38997 | 3.0697e-09 | 0 | 0 | 0 | 0 | 0 | 1 | -90 | 90 | 0.077385 | 0.019644 | -0.077345 | -0.019619
16 | 30 | 0.42365 | 0.27113 | 2.1342e-09 | 0 | 0 | 0 | 0 | 0 | 1 | -90 | 90 | -0.0809 | -0.020525 | 0.08093 | 0.020544
22 | 23 | 0.88274 | 0.56495 | 1.4824e-09 | 0 | 0 | 0 | 0 | 0 | 1 | -90 | 90 | 0.0038459 | 0.0009638 | -0.0038458 | -0.00096385
22 | 21 | 1.4963 | 0.9576 | 7.5378e-09 | 0 | 0 | 0 | 0 | 0 | 1 | -90 | 90 | 0.073499 | 0.018655 | -0.073412 | -0.0186
30 | 31 | 0.15078 | 0.0965 | 7.5961e-10 | 0 | 0 | 0 | 0 | 0 | 1 | -90 | 90 | -0.1145 | -0.028968 | 0.11452 | 0.028981
30 | 29 | 1.2485 | 0.79901 | 2.0965e-09 | 0 | 0 | 0 | 0 | 0 | 1 | -90 | 90 | 0.03357 | 0.008424 | -0.033555 | -0.0084145
31 | 38 | 0.40754 | 0.26082 | 2.0531e-09 | 0 | 0 | 0 | 0 | 0 | 1 | -90 | 90 | -0.1371 | -0.03464 | 0.13718 | 0.034693
29 | 28 | 1.9765 | 1.265 | 3.3191e-09 | 0 | 0 | 0 | 0 | 0 | 1 | -90 | 90 | 0.024606 | 0.0061716 | -0.024593 | -0.0061637
24 | 25 | 0.14075 | 0.090077 | 2.3635e-10 | 0 | 0 | 0 | 0 | 0 | 1 | -90 | 90 | -0.0066017 | -0.0016545 | 0.0066018 | 0.0016545
24 | 26 | 0.52644 | 0.33692 | 8.8404e-10 | 0 | 0 | 0 | 0 | 0 | 1 | -90 | 90 | 0.0010518 | 0.00026352 | -0.0010518 | -0.0002636
25 | 27 | 1.4977 | 0.95854 | 2.5151e-09 | 0 | 0 | 0 | 0 | 0 | 1 | -90 | 90 | -0.0082447 | -0.0020662 | 0.0082458 | 0.0020667
27 | 28 | 0.0007024 | 0.00044953 | 1.1795e-12 | 0 | 0 | 0 | 0 | 0 | 1 | -90 | 90 | -0.016097 | -0.0040344 | 0.016097 | 0.0040344
38 | 40 | 0.091955 | 0.058851 | 4.6325e-10 | 0 | 0 | 0 | 0 | 0 | 1 | -90 | 90 | -0.1456 | -0.036802 | 0.14562 | 0.036816
40 | 41 | 0.12279 | 0.078583 | 6.1857e-10 | 0 | 0 | 0 | 0 | 0 | 1 | -90 | 90 | -0.15492 | -0.039145 | 0.15495 | 0.039166
40 | 39 | 1.4667 | 0.93868 | 2.463e-09 | 0 | 0 | 0 | 0 | 0 | 1 | -90 | 90 | 0.0092943 | 0.0023297 | -0.0092929 | -0.002329
32 | 33 | 1.2733 | 0.81491 | 2.1382e-09 | 0 | 0 | 0 | 0 | 0 | 1 | -90 | 90 | -0.0063273 | -0.0015854 | 0.0063278 | 0.0015855
32 | 34 | 2.8104 | 1.7987 | 4.7195e-09 | 0 | 0 | 0 | 0 | 0 | 1 | -90 | 90 | 0.00296 | 0.00074149 | -0.0029598 | -0.00074179
33 | 35 | 0.75886 | 0.48567 | 1.2743e-09 | 0 | 0 | 0 | 0 | 0 | 1 | -90 | 90 | -0.01042 | -0.0026111 | 0.010421 | 0.0026115
35 | 36 | 0.31565 | 0.20202 | 1.5902e-09 | 0 | 0 | 0 | 0 | 0 | 1 | -90 | 90 | 0.23351 | 0.059123 | -0.23332 | -0.059005
35 | 37 | 0.29157 | 0.18661 | 1.4689e-09 | 0 | 0 | 0 | 0 | 0 | 1 | -90 | 90 | -0.24393 | -0.061734 | 0.24411 | 0.061853
36 | 42 | 0.018613 | 0.011913 | 9.3771e-11 | 0 | 0 | 0 | 0 | 0 | 1 | -90 | 90 | 0.22713 | 0.057454 | -0.22712 | -0.057447
37 | 44 | 0.40359 | 0.2583 | 2.0332e-09 | 0 | 0 | 0 | 0 | 0 | 1 | -90 | 90 | -0.24795 | -0.062815 | 0.24822 | 0.062984
42 | 41 | 0.38151 | 0.24417 | 1.922e-09 | 0 | 0 | 0 | 0 | 0 | 1 | -90 | 90 | 0.22216 | 0.056204 | -0.22196 | -0.056075
44 | 48 | 0.88023 | 0.56335 | 1.4782e-09 | 0 | 0 | 0 | 0 | 0 | 1 | -90 | 90 | 0.0016732 | 0.00041921 | -0.0016732 | -0.00041934
44 | 49 | 0.38175 | 0.24432 | 1.9232e-09 | 0 | 0 | 0 | 0 | 0 | 1 | -90 | 90 | -0.24989 | -0.063404 | 0.25014 | 0.063566
41 | 43 | 0.55427 | 0.35474 | 9.3078e-10 | 0 | 0 | 0 | 0 | 0 | 1 | -90 | 90 | 0.067014 | 0.01691 | -0.066988 | -0.016893
49 | 50 | 0.13985 | 0.089504 | 7.0454e-10 | 0 | 0 | 0 | 0 | 0 | 1 | -90 | 90 | -0.25328 | -0.064354 | 0.25338 | 0.064415
43 | 45 | 1.3689 | 0.87613 | 2.2988e-09 | 0 | 0 | 0 | 0 | 0 | 1 | -90 | 90 | 0.063086 | 0.015915 | -0.063028 | -0.015878
45 | 46 | 1.7275 | 1.1056 | 2.9009e-09 | 0 | 0 | 0 | 0 | 0 | 1 | -90 | 90 | 0.056288 | 0.014189 | -0.056229 | -0.014151
46 | 47 | 0.018644 | 0.011932 | 3.1308e-11 | 0 | 0 | 0 | 0 | 0 | 1 | -90 | 90 | 0.049977 | 0.012584 | -0.049977 | -0.012584
50 | 52 | 5.3411 | 3.4183 | 8.9692e-09 | 0 | 0 | 0 | 0 | 0 | 1 | -90 | 90 | 0.036582 | 0.0092122 | -0.036506 | -0.0091645
47 | 51 | 0.61733 | 0.39509 | 1.0367e-09 | 0 | 0 | 0 | 0 | 0 | 1 | -90 | 90 | 0.047722 | 0.012019 | -0.047707 | -0.012009
51 | 54 | 1.341 | 0.85827 | 2.252e-09 | 0 | 0 | 0 | 0 | 0 | 1 | -90 | 90 | 0.041695 | 0.010503 | -0.04167 | -0.010487
51 | 55 | 1.3291 | 0.85062 | 2.2319e-09 | 0 | 0 | 0 | 0 | 0 | 1 | -90 | 90 | 0.0060118 | 0.0015066 | -0.0060113 | -0.0015065
54 | 56 | 2.2617 | 1.4475 | 3.798e-09 | 0 | 0 | 0 | 0 | 0 | 1 | -90 | 90 | 0.036605 | 0.0092174 | -0.036572 | -0.0091967
55 | 53 | 0.68582 | 0.43892 | 1.1517e-09 | 0 | 0 | 0 | 0 | 0 | 1 | -90 | 90 | 0.0043058 | 0.001079 | -0.0043057 | -0.001079
52 | 67 | 0.14481 | 0.09268 | 2.4318e-10 | 0 | 0 | 0 | 0 | 0 | 1 | -90 | 90 | 0.029765 | 0.0074753 | -0.029764 | -0.0074744
52 | 72 | 4.7954 | 3.069 | 8.0527e-09 | 0 | 0 | 0 | 0 | 0 | 1 | -90 | 90 | 0.0067405 | 0.0016892 | -0.0067382 | -0.0016886
67 | 65 | 2.2201 | 1.4209 | 3.7282e-09 | 0 | 0 | 0 | 0 | 0 | 1 | -90 | 90 | 0.025521 | 0.0064111 | -0.025506 | -0.0064016
72 | 71 | 0.09527 | 0.060973 | 1.5998e-10 | 0 | 0 | 0 | 0 | 0 | 1 | -90 | 90 | 0.0050046 | 0.0012541 | -0.0050045 | -0.0012541
53 | 130 | 0.7782 | 0.49805 | 1.3068e-09 | 0 | 0 | 0 | 0 | 0 | 1 | -90 | 90 | 0.0043057 | 0.001079 | -0.0043055 | -0.0010791
56 | 57 | 1.6039 | 1.0265 | 2.6934e-09 | 0 | 0 | 0 | 0 | 0 | 1 | -90 | 90 | 0.033577 | 0.0084461 | -0.033557 | -0.0084338
65 | 68 | 2.3813 | 1.524 | 3.9988e-09 | 0 | 0 | 0 | 0 | 0 | 1 | -90 | 90 | 0.0072863 | 0.0018251 | -0.007285 | -0.0018247
65 | 63 | 3.2355 | 2.0707 | 5.4332e-09 | 0 | 0 | 0 | 0 | 0 | 1 | -90 | 90 | 0.01822 | 0.0045765 | -0.018208 | -0.0045697
71 | 73 | 1.4187 | 0.90795 | 2.3823e-09 | 0 | 0 | 0 | 0 | 0 | 1 | -90 | 90 | 0.0025095 | 0.00062875 | -0.0025094 | -0.00062892
57 | 58 | 8.8562 | 5.6679 | 1.4872e-08 | 0 | 0 | 0 | 0 | 0 | 1 | -90 | 90 | 0.018701 | 0.004703 | -0.018668 | -0.0046829
57 | 59 | 12.2249 | 7.8239 | 2.0529e-08 | 0 | 0 | 0 | 0 | 0 | 1 | -90 | 90 | 0.014856 | 0.0037308 | -0.014827 | -0.003714
58 | 60 | 1.9973 | 1.2783 | 3.354e-09 | 0 | 0 | 0 | 0 | 0 | 1 | -90 | 90 | 0.017235 | 0.0043239 | -0.017229 | -0.0043201
59 | 61 | 2.0355 | 1.3027 | 3.4181e-09 | 0 | 0 | 0 | 0 | 0 | 1 | -90 | 90 | 0.012259 | 0.0030704 | -0.012255 | -0.0030686
113 | 120 | 1.8548 | 1.1871 | 3.1147e-09 | 0 | 0 | 0 | 0 | 0 | 1 | -90 | 90 | 0.0099949 | 0.0025068 | -0.0099928 | -0.0025057
60 | 77 | 1.3017 | 0.8331 | 2.1859e-09 | 0 | 0 | 0 | 0 | 0 | 1 | -90 | 90 | 0.015757 | 0.0039513 | -0.015753 | -0.0039492
61 | 94 | 0.046085 | 0.029495 | 7.739e-11 | 0 | 0 | 0 | 0 | 0 | 1 | -90 | 90 | 0.010811 | 0.0027066 | -0.010811 | -0.0027066
77 | 78 | 0.33892 | 0.21691 | 5.6915e-10 | 0 | 0 | 0 | 0 | 0 | 1 | -90 | 90 | 0.013944 | 0.0034957 | -0.013943 | -0.0034953
94 | 92 | 1.3364 | 0.8553 | 2.2442e-09 | 0 | 0 | 0 | 0 | 0 | 1 | -90 | 90 | 0.0094919 | 0.002376 | -0.0094906 | -0.0023754
120 | 119 | 9.2395 | 5.9133 | 1.5516e-08 | 0 | 0 | 0 | 0 | 0 | 1 | -90 | 90 | 0.0091156 | 0.0022859 | -0.009107 | -0.0022818
119 | 117 | 1.9569 | 1.2524 | 3.2861e-09 | 0 | 0 | 0 | 0 | 0 | 1 | -90 | 90 | 0.0082102 | 0.0020571 | -0.0082087 | -0.0020564
78 | 84 | 2.1917 | 1.4027 | 3.6805e-09 | 0 | 0 | 0 | 0 | 0 | 1 | -90 | 90 | 0.011688 | 0.0029302 | -0.011685 | -0.0029285
92 | 91 | 1.1363 | 0.72725 | 1.9082e-09 | 0 | 0 | 0 | 0 | 0 | 1 | -90 | 90 | 0.0081108 | 0.0020296 | -0.00811 | -0.0020292
62 | 63 | 1.2775 | 0.81758 | 2.1452e-09 | 0 | 0 | 0 | 0 | 0 | 1 | -90 | 90 | -0.016382 | -0.0041108 | 0.016386 | 0.0041129
62 | 64 | 5.3488 | 3.4232 | 8.9821e-09 | 0 | 0 | 0 | 0 | 0 | 1 | -90 | 90 | 0.013686 | 0.0034352 | -0.013676 | -0.0034293
64 | 66 | 9.7119 | 6.2156 | 1.6309e-08 | 0 | 0 | 0 | 0 | 0 | 1 | -90 | 90 | 0.01316 | 0.0033 | -0.013142 | -0.00329
66 | 69 | 7.7318 | 4.9483 | 1.2984e-08 | 0 | 0 | 0 | 0 | 0 | 1 | -90 | 90 | 0.0078772 | 0.0019716 | -0.007872 | -0.0019695
66 | 70 | 1.0784 | 0.69015 | 1.8109e-09 | 0 | 0 | 0 | 0 | 0 | 1 | -90 | 90 | 0.0052647 | 0.0013185 | -0.0052644 | -0.0013185
68 | 74 | 5.9183 | 3.7877 | 9.9384e-09 | 0 | 0 | 0 | 0 | 0 | 1 | -90 | 90 | 0.0042336 | 0.0010599 | -0.0042325 | -0.0010602
69 | 89 | 4.7197 | 3.0206 | 7.9256e-09 | 0 | 0 | 0 | 0 | 0 | 1 | -90 | 90 | 0.00048048 | 0.00011964 | -0.00048047 | -0.00012042
69 | 86 | 7.8249 | 5.0079 | 1.314e-08 | 0 | 0 | 0 | 0 | 0 | 1 | -90 | 90 | 0.0073916 | 0.0018499 | -0.007387 | -0.0018482
70 | 102 | 2.4007 | 1.5365 | 4.0314e-09 | 0 | 0 | 0 | 0 | 0 | 1 | -90 | 90 | 0.0028007 | 0.00070161 | -0.0028005 | -0.00070188
70 | 100 | 1.0309 | 0.6598 | 1.7312e-09 | 0 | 0 | 0 | 0 | 0 | 1 | -90 | 90 | 0.0024636 | 0.00061686 | -0.0024636 | -0.00061699
74 | 75 | 2.6417 | 1.6907 | 4.4362e-09 | 0 | 0 | 0 | 0 | 0 | 1 | -90 | 90 | 0.0034485 | 0.00086369 | -0.0034482 | -0.00086392
86 | 87 | 5.3286 | 3.4103 | 8.9482e-09 | 0 | 0 | 0 | 0 | 0 | 1 | -90 | 90 | 0.0069473 | 0.0017394 | -0.0069445 | -0.0017385
86 | 88 | 8.38 | 5.3632 | 1.4072e-08 | 0 | 0 | 0 | 0 | 0 | 1 | -90 | 90 | 0.00043969 | 0.00010882 | -0.00043967 | -0.00011019
100 | 98 | 1.2304 | 0.78746 | 2.0662e-09 | 0 | 0 | 0 | 0 | 0 | 1 | -90 | 90 | 0.0024636 | 0.00061699 | -0.0024635 | -0.00061714
75 | 76 | 1.6801 | 1.0752 | 2.8213e-09 | 0 | 0 | 0 | 0 | 0 | 1 | -90 | 90 | 0.00092421 | 0.00023136 | -0.0009242 | -0.00023163
87 | 90 | 11.9233 | 7.6309 | 2.0022e-08 | 0 | 0 | 0 | 0 | 0 | 1 | -90 | 90 | 0.00083728 | 0.00020791 | -0.00083719 | -0.00020982
98 | 99 | 1.6317 | 1.0443 | 2.74e-09 | 0 | 0 | 0 | 0 | 0 | 1 | -90 | 90 | 0.00061619 | 0.00015416 | -0.00061619 | -0.00015443
84 | 85 | 6.6439 | 4.2521 | 1.1157e-08 | 0 | 0 | 0 | 0 | 0 | 1 | -90 | 90 | 0.0075423 | 0.0018902 | -0.0075382 | -0.0018886
85 | 83 | 1.5667 | 1.0027 | 2.631e-09 | 0 | 0 | 0 | 0 | 0 | 1 | -90 | 90 | 0.0075382 | 0.0018886 | -0.0075372 | -0.0018883
79 | 80 | 1.6194 | 1.0364 | 2.7194e-09 | 0 | 0 | 0 | 0 | 0 | 1 | -90 | 90 | -0.0033126 | -0.00083004 | 0.0033128 | 0.0008299
79 | 81 | 1.2334 | 0.7894 | 2.0713e-09 | 0 | 0 | 0 | 0 | 0 | 1 | -90 | 90 | 0.0019181 | 0.00048054 | -0.001918 | -0.00048071
80 | 82 | 4.6714 | 2.9897 | 7.8445e-09 | 0 | 0 | 0 | 0 | 0 | 1 | -90 | 90 | -0.0045912 | -0.0011503 | 0.0045922 | 0.0011502
82 | 83 | 2.4232 | 1.5509 | 4.0693e-09 | 0 | 0 | 0 | 0 | 0 | 1 | -90 | 90 | -0.0057805 | -0.001448 | 0.0057814 | 0.0014482
91 | 93 | 12.7281 | 8.146 | 2.1374e-08 | 0 | 0 | 0 | 0 | 0 | 1 | -90 | 90 | 0.0067762 | 0.001695 | -0.0067698 | -0.001693
93 | 95 | 10.6751 | 6.832 | 1.7926e-08 | 0 | 0 | 0 | 0 | 0 | 1 | -90 | 90 | 0.0067698 | 0.001693 | -0.0067645 | -0.0016913
95 | 121 | 10.6519 | 6.8172 | 1.7887e-08 | 0 | 0 | 0 | 0 | 0 | 1 | -90 | 90 | 0.0058868 | 0.0014713 | -0.0058827 | -0.0014704
117 | 116 | 5.6167 | 3.5947 | 9.4319e-09 | 0 | 0 | 0 | 0 | 0 | 1 | -90 | 90 | 0.0054272 | 0.0013593 | -0.0054254 | -0.001359
116 | 118 | 1.8906 | 1.21 | 3.1749e-09 | 0 | 0 | 0 | 0 | 0 | 1 | -90 | 90 | 0.00068462 | 0.0001713 | -0.00068461 | -0.00017159
116 | 115 | 3.1491 | 2.0154 | 5.2882e-09 | 0 | 0 | 0 | 0 | 0 | 1 | -90 | 90 | 0.0047407 | 0.0011877 | -0.0047399 | -0.0011877
121 | 122 | 4.9585 | 3.1734 | 8.3266e-09 | 0 | 0 | 0 | 0 | 0 | 1 | -90 | 90 | 0.0044268 | 0.0011055 | -0.0044257 | -0.0011057
115 | 114 | 2.3061 | 1.4759 | 3.8725e-09 | 0 | 0 | 0 | 0 | 0 | 1 | -90 | 90 | 0.0010505 | 0.00026295 | -0.0010505 | -0.0002633
97 | 129 | 7.0335 | 4.5015 | 1.1811e-08 | 0 | 0 | 0 | 0 | 0 | 1 | -90 | 90 | -0.00096154 | -0.00024099 | 0.00096161 | 0.00023989
129 | 127 | 3.9116 | 2.5034 | 6.5685e-09 | 0 | 0 | 0 | 0 | 0 | 1 | -90 | 90 | -0.0016585 | -0.00041454 | 0.0016586 | 0.00041398
122 | 123 | 1.4776 | 0.94565 | 2.4813e-09 | 0 | 0 | 0 | 0 | 0 | 1 | -90 | 90 | 0.0018355 | 0.00045966 | -0.0018355 | -0.00045987
122 | 124 | 6.5697 | 4.2046 | 1.1032e-08 | 0 | 0 | 0 | 0 | 0 | 1 | -90 | 90 | 0.0025902 | 0.00064601 | -0.0025897 | -0.00064676
123 | 125 | 0.98969 | 0.6334 | 1.662e-09 | 0 | 0 | 0 | 0 | 0 | 1 | -90 | 90 | 0.00099541 | 0.00024932 | -0.0009954 | -0.00024947
124 | 126 | 1.4222 | 0.91023 | 2.3883e-09 | 0 | 0 | 0 | 0 | 0 | 1 | -90 | 90 | 0.0025897 | 0.00064676 | -0.0025896 | -0.00064693
126 | 127 | 2.5853 | 1.6546 | 4.3414e-09 | 0 | 0 | 0 | 0 | 0 | 1 | -90 | 90 | 0.0016587 | 0.00041361 | -0.0016586 | -0.00041398