## bus_data
BUS_I | BUS_TYPE | Pd | Qd | Gs | Bs | area | Vm | Va | baseKV | zone | Vmax | Vmin
1 | 1 | 0.0023213 | 0.00058177 | 0 | 0 | 1 | 0.98938 | -0.20451 | 0.4 | 1 | 1.1 | 0.9
2 | 1 | 0.0029229 | 0.00073255 | 0 | 0 | 1 | 0.9894 | -0.20398 | 0.4 | 1 | 1.1 | 0.9
3 | 1 | 0 | 0 | 0 | 0 | 1 | 0.98931 | -0.20575 | 0.4 | 1 | 1.1 | 0.9
4 | 1 | 0.0081623 | 0.0020457 | 0 | 0 | 1 | 0.98962 | -0.19974 | 0.4 | 1 | 1.1 | 0.9
6 | 1 | 0 | 0 | 0 | 0 | 1 | 0.98906 | -0.21066 | 0.4 | 1 | 1.1 | 0.9
7 | 1 | 0.025118 | 0.0062951 | 0 | 0 | 1 | 0.98977 | -0.19691 | 0.4 | 1 | 1.1 | 0.9
5 | 1 | 0 | 0 | 0 | 0 | 1 | 0.99293 | -0.1358 | 0.4 | 1 | 1.1 | 0.9
54 | 1 | 0 | 0 | 0 | 0 | 1 | 0.99397 | -0.11575 | 0.4 | 1 | 1.1 | 0.9
59 | 1 | 0.0048631 | 0.0012188 | 0 | 0 | 1 | 0.99249 | -0.14448 | 0.4 | 1 | 1.1 | 0.9
95 | 1 | 0.0043981 | 0.0011023 | 0 | 0 | 1 | 0.98893 | -0.21312 | 0.4 | 1 | 1.1 | 0.9
8 | 1 | 0 | 0 | 0 | 0 | 1 | 0.99086 | -0.17567 | 0.4 | 1 | 1.1 | 0.9
55 | 1 | 0 | 0 | 0 | 0 | 1 | 0.99382 | -0.1186 | 0.4 | 1 | 1.1 | 0.9
85 | 1 | 0.0045351 | 0.0011366 | 0 | 0 | 1 | 0.99349 | -0.12507 | 0.4 | 1 | 1.1 | 0.9
53 | 1 | 0.0048159 | 0.001207 | 0 | 0 | 1 | 0.9945 | -0.10557 | 0.4 | 1 | 1.1 | 0.9
57 | 1 | 0.0037766 | 0.0009465 | 0 | 0 | 1 | 0.99244 | -0.14535 | 0.4 | 1 | 1.1 | 0.9
9 | 1 | 0.022148 | 0.0055509 | 0 | 0 | 1 | 0.99073 | -0.17815 | 0.4 | 1 | 1.1 | 0.9
10 | 1 | 0.0067587 | 0.0016939 | 0 | 0 | 1 | 0.99201 | -0.15336 | 0.4 | 1 | 1.1 | 0.9
36 | 1 | 0.0023381 | 0.00058597 | 0 | 0 | 1 | 0.99333 | -0.12793 | 0.4 | 1 | 1.1 | 0.9
34 | 1 | 0.0072732 | 0.0018228 | 0 | 0 | 1 | 0.99373 | -0.12024 | 0.4 | 1 | 1.1 | 0.9
11 | 1 | 0.0027327 | 0.00068488 | 0 | 0 | 1 | 0.99267 | -0.14105 | 0.4 | 1 | 1.1 | 0.9
12 | 1 | 0.02015 | 0.00505 | 0 | 0 | 1 | 0.99294 | -0.13577 | 0.4 | 1 | 1.1 | 0.9
13 | 1 | 0.013213 | 0.0033115 | 0 | 0 | 1 | 0.99242 | -0.14587 | 0.4 | 1 | 1.1 | 0.9
14 | 1 | 0.0058624 | 0.0014693 | 0 | 0 | 1 | 0.99343 | -0.1263 | 0.4 | 1 | 1.1 | 0.9
16 | 1 | 0 | 0 | 0 | 0 | 1 | 0.99348 | -0.12525 | 0.4 | 1 | 1.1 | 0.9
17 | 1 | 0.016938 | 0.004245 | 0 | 0 | 1 | 0.99237 | -0.14686 | 0.4 | 1 | 1.1 | 0.9
18 | 1 | 0 | 0 | 0 | 0 | 1 | 0.99503 | -0.095323 | 0.4 | 1 | 1.1 | 0.9
38 | 1 | 0.0078384 | 0.0019645 | 0 | 0 | 1 | 0.99224 | -0.14924 | 0.4 | 1 | 1.1 | 0.9
20 | 1 | 0.016402 | 0.0041108 | 0 | 0 | 1 | 0.99563 | -0.083845 | 0.4 | 1 | 1.1 | 0.9
42 | 1 | 0.0041514 | 0.0010404 | 0 | 0 | 1 | 0.99454 | -0.10484 | 0.4 | 1 | 1.1 | 0.9
19 | 1 | 0.0065326 | 0.0016372 | 0 | 0 | 1 | 0.9962 | -0.07278 | 0.4 | 1 | 1.1 | 0.9
40 | 1 | 0.0057647 | 0.0014448 | 0 | 0 | 1 | 0.99441 | -0.10727 | 0.4 | 1 | 1.1 | 0.9
21 | 1 | 0.016975 | 0.0042543 | 0 | 0 | 1 | 0.99775 | -0.043077 | 0.4 | 1 | 1.1 | 0.9
22 | 1 | 0.0095242 | 0.002387 | 0 | 0 | 1 | 0.99903 | -0.018586 | 0.4 | 1 | 1.1 | 0.9
23 | 1 | 0.0053896 | 0.0013508 | 0 | 0 | 1 | 0.99954 | -0.0087224 | 0.4 | 1 | 1.1 | 0.9
24 | 3 | 0 | 0 | 0 | 0 | 1 | 1 | 0 | 0.4 | 1 | 1.1 | 0.9
70 | 1 | 0.0091519 | 0.0022937 | 0 | 0 | 1 | 0.99949 | -0.0098323 | 0.4 | 1 | 1.1 | 0.9
27 | 1 | 0 | 0 | 0 | 0 | 1 | 0.99945 | -0.010548 | 0.4 | 1 | 1.1 | 0.9
68 | 1 | 0.0016954 | 0.0004249 | 0 | 0 | 1 | 0.99897 | -0.019716 | 0.4 | 1 | 1.1 | 0.9
29 | 1 | 0.0046975 | 0.0011773 | 0 | 0 | 1 | 0.99835 | -0.031522 | 0.4 | 1 | 1.1 | 0.9
25 | 1 | 0.0032986 | 0.00082671 | 0 | 0 | 1 | 0.99878 | -0.023344 | 0.4 | 1 | 1.1 | 0.9
26 | 1 | 0.0038509 | 0.00096512 | 0 | 0 | 1 | 0.99849 | -0.028782 | 0.4 | 1 | 1.1 | 0.9
28 | 1 | 0.0043249 | 0.0010839 | 0 | 0 | 1 | 0.99762 | -0.045495 | 0.4 | 1 | 1.1 | 0.9
30 | 1 | 0.00939 | 0.0023533 | 0 | 0 | 1 | 0.99651 | -0.066811 | 0.4 | 1 | 1.1 | 0.9
44 | 1 | 0.007074 | 0.0017729 | 0 | 0 | 1 | 0.99835 | -0.031628 | 0.4 | 1 | 1.1 | 0.9
31 | 1 | 0.010398 | 0.002606 | 0 | 0 | 1 | 0.99585 | -0.079473 | 0.4 | 1 | 1.1 | 0.9
45 | 1 | 0.0035706 | 0.00089488 | 0 | 0 | 1 | 0.99746 | -0.048589 | 0.4 | 1 | 1.1 | 0.9
32 | 1 | 0.0022612 | 0.0005667 | 0 | 0 | 1 | 0.99528 | -0.090364 | 0.4 | 1 | 1.1 | 0.9
33 | 1 | 0.0030766 | 0.00077108 | 0 | 0 | 1 | 0.99454 | -0.1046 | 0.4 | 1 | 1.1 | 0.9
35 | 1 | 0.0019973 | 0.00050057 | 0 | 0 | 1 | 0.99392 | -0.11661 | 0.4 | 1 | 1.1 | 0.9
39 | 1 | 0.0050892 | 0.0012755 | 0 | 0 | 1 | 0.99405 | -0.11425 | 0.4 | 1 | 1.1 | 0.9
41 | 1 | 0 | 0 | 0 | 0 | 1 | 0.99274 | -0.13971 | 0.4 | 1 | 1.1 | 0.9
43 | 1 | 0 | 0 | 0 | 0 | 1 | 0.99255 | -0.1433 | 0.4 | 1 | 1.1 | 0.9
96 | 1 | 0.014912 | 0.0037374 | 0 | 0 | 1 | 0.99208 | -0.15236 | 0.4 | 1 | 1.1 | 0.9
46 | 1 | 0 | 0 | 0 | 0 | 1 | 0.99696 | -0.058181 | 0.4 | 1 | 1.1 | 0.9
47 | 1 | 0 | 0 | 0 | 0 | 1 | 0.99665 | -0.064122 | 0.4 | 1 | 1.1 | 0.9
48 | 1 | 0.0048159 | 0.001207 | 0 | 0 | 1 | 0.99625 | -0.071869 | 0.4 | 1 | 1.1 | 0.9
80 | 1 | 0.0052027 | 0.0013039 | 0 | 0 | 1 | 0.99657 | -0.065606 | 0.4 | 1 | 1.1 | 0.9
79 | 1 | 0.0073808 | 0.0018498 | 0 | 0 | 1 | 0.99595 | -0.077577 | 0.4 | 1 | 1.1 | 0.9
49 | 1 | 0.0029031 | 0.00072759 | 0 | 0 | 1 | 0.99569 | -0.082603 | 0.4 | 1 | 1.1 | 0.9
78 | 1 | 0.0036043 | 0.00090332 | 0 | 0 | 1 | 0.99456 | -0.1044 | 0.4 | 1 | 1.1 | 0.9
50 | 1 | 0.0049085 | 0.0012302 | 0 | 0 | 1 | 0.9953 | -0.090051 | 0.4 | 1 | 1.1 | 0.9
51 | 1 | 0.003711 | 0.00093005 | 0 | 0 | 1 | 0.99511 | -0.093758 | 0.4 | 1 | 1.1 | 0.9
52 | 1 | 0.0057098 | 0.001431 | 0 | 0 | 1 | 0.99451 | -0.10543 | 0.4 | 1 | 1.1 | 0.9
83 | 1 | 0 | 0 | 0 | 0 | 1 | 0.99238 | -0.14644 | 0.4 | 1 | 1.1 | 0.9
84 | 1 | 0.0033237 | 0.00083299 | 0 | 0 | 1 | 0.99331 | -0.12862 | 0.4 | 1 | 1.1 | 0.9
81 | 1 | 0.0048394 | 0.0012129 | 0 | 0 | 1 | 0.99142 | -0.16511 | 0.4 | 1 | 1.1 | 0.9
56 | 1 | 0.0080871 | 0.0020268 | 0 | 0 | 1 | 0.99221 | -0.14993 | 0.4 | 1 | 1.1 | 0.9
58 | 1 | 0.0076357 | 0.0019137 | 0 | 0 | 1 | 0.99206 | -0.15267 | 0.4 | 1 | 1.1 | 0.9
60 | 1 | 0.0032743 | 0.00082062 | 0 | 0 | 1 | 0.99206 | -0.15269 | 0.4 | 1 | 1.1 | 0.9
61 | 1 | 0.004621 | 0.0011581 | 0 | 0 | 1 | 0.99072 | -0.17851 | 0.4 | 1 | 1.1 | 0.9
62 | 1 | 0.0020323 | 0.00050935 | 0 | 0 | 1 | 0.99312 | -0.13204 | 0.4 | 1 | 1.1 | 0.9
93 | 1 | 0.00072466 | 0.00018162 | 0 | 0 | 1 | 0.98801 | -0.23109 | 0.4 | 1 | 1.1 | 0.9
63 | 1 | 0.0045441 | 0.0011389 | 0 | 0 | 1 | 0.99343 | -0.12613 | 0.4 | 1 | 1.1 | 0.9
65 | 1 | 0 | 0 | 0 | 0 | 1 | 0.98707 | -0.24933 | 0.4 | 1 | 1.1 | 0.9
87 | 1 | 0.00068136 | 0.00017077 | 0 | 0 | 1 | 0.98719 | -0.24693 | 0.4 | 1 | 1.1 | 0.9
90 | 1 | 0.0013062 | 0.00032736 | 0 | 0 | 1 | 0.98695 | -0.2516 | 0.4 | 1 | 1.1 | 0.9
86 | 1 | 0.0079129 | 0.0019832 | 0 | 0 | 1 | 0.9872 | -0.24671 | 0.4 | 1 | 1.1 | 0.9
88 | 1 | 0.00071113 | 0.00017823 | 0 | 0 | 1 | 0.98764 | -0.23819 | 0.4 | 1 | 1.1 | 0.9
89 | 1 | 0.0016773 | 0.00042038 | 0 | 0 | 1 | 0.98785 | -0.2341 | 0.4 | 1 | 1.1 | 0.9
92 | 1 | 0.00057821 | 0.00014491 | 0 | 0 | 1 | 0.98786 | -0.23386 | 0.4 | 1 | 1.1 | 0.9
91 | 1 | 0.0039188 | 0.00098216 | 0 | 0 | 1 | 0.98687 | -0.25312 | 0.4 | 1 | 1.1 | 0.9
94 | 1 | 0.0016889 | 0.00042328 | 0 | 0 | 1 | 0.98791 | -0.23293 | 0.4 | 1 | 1.1 | 0.9
72 | 1 | 0.0032357 | 0.00081094 | 0 | 0 | 1 | 0.99374 | -0.12026 | 0.4 | 1 | 1.1 | 0.9
73 | 1 | 0.0046019 | 0.0011534 | 0 | 0 | 1 | 0.99402 | -0.11473 | 0.4 | 1 | 1.1 | 0.9
66 | 1 | 0.004453 | 0.001116 | 0 | 0 | 1 | 0.99884 | -0.022205 | 0.4 | 1 | 1.1 | 0.9
67 | 1 | 0.0026987 | 0.00067637 | 0 | 0 | 1 | 0.99882 | -0.022752 | 0.4 | 1 | 1.1 | 0.9
69 | 1 | 0.024685 | 0.0061867 | 0 | 0 | 1 | 0.99829 | -0.032822 | 0.4 | 1 | 1.1 | 0.9
71 | 1 | 0.0053235 | 0.0013342 | 0 | 0 | 1 | 0.99826 | -0.033387 | 0.4 | 1 | 1.1 | 0.9
75 | 1 | 0 | 0 | 0 | 0 | 1 | 0.99439 | -0.1077 | 0.4 | 1 | 1.1 | 0.9
77 | 1 | 0.010183 | 0.0025521 | 0 | 0 | 1 | 0.99452 | -0.10511 | 0.4 | 1 | 1.1 | 0.9
74 | 1 | 0.0084323 | 0.0021133 | 0 | 0 | 1 | 0.99429 | -0.1095 | 0.4 | 1 | 1.1 | 0.9
76 | 1 | 0.010096 | 0.0025302 | 0 | 0 | 1 | 0.99426 | -0.11008 | 0.4 | 1 | 1.1 | 0.9
82 | 1 | 0.006686 | 0.0016757 | 0 | 0 | 1 | 0.9911 | -0.17137 | 0.4 | 1 | 1.1 | 0.9

## generator_data
GEN_BUS | PG | QG | QMAX | QMIN | VG | MBASE | GEN_STATUS | PMAX | PMIN
24 | 0.4946 | 0.12499 | 10 | -10 | 1 | 100 | 1 | 10 | 0

## branch_data
F_BUS | T_BUS | BR_R | BR_X | BR_B | RATE_A | RATE_B | RATE_C | TAP | SHIFT | BR_STATUS | ANGMIN | ANGMAX | P_in | Q_in | P_out | Q_out
1 | 2 | 0.34613 | 0.22152 | 5.8125e-10 | 0 | 0 | 0 | 0 | 0 | 1 | -90 | 90 | -0.0067212 | -0.0016838 | 0.0067213 | 0.0016838
1 | 3 | 1.2424 | 0.79511 | 2.0863e-09 | 0 | 0 | 0 | 0 | 0 | 1 | -90 | 90 | 0.0043999 | 0.001102 | -0.0043996 | -0.001102
2 | 4 | 1.9251 | 1.2321 | 3.2328e-09 | 0 | 0 | 0 | 0 | 0 | 1 | -90 | 90 | -0.0096443 | -0.0024164 | 0.0096462 | 0.0024173
3 | 6 | 4.8882 | 3.1285 | 8.2087e-09 | 0 | 0 | 0 | 0 | 0 | 1 | -90 | 90 | 0.0043996 | 0.001102 | -0.0043986 | -0.0011022
4 | 7 | 0.69835 | 0.44695 | 1.1727e-09 | 0 | 0 | 0 | 0 | 0 | 1 | -90 | 90 | -0.017809 | -0.004463 | 0.017811 | 0.0044644
6 | 95 | 2.4567 | 1.5723 | 4.1255e-09 | 0 | 0 | 0 | 0 | 0 | 1 | -90 | 90 | 0.0043986 | 0.0011022 | -0.0043981 | -0.0011023
7 | 8 | 2.1751 | 1.3921 | 3.6526e-09 | 0 | 0 | 0 | 0 | 0 | 1 | -90 | 90 | -0.042929 | -0.01076 | 0.042972 | 0.010787
5 | 54 | 3.2103 | 2.0546 | 5.3909e-09 | 0 | 0 | 0 | 0 | 0 | 1 | -90 | 90 | -0.027655 | -0.0069373 | 0.027681 | 0.0069537
5 | 59 | 1.3858 | 0.88694 | 2.3272e-09 | 0 | 0 | 0 | 0 | 0 | 1 | -90 | 90 | 0.027655 | 0.0069373 | -0.027643 | -0.0069302
54 | 53 | 0.95855 | 0.61347 | 1.6097e-09 | 0 | 0 | 0 | 0 | 0 | 1 | -90 | 90 | -0.047099 | -0.01183 | 0.047121 | 0.011844
54 | 55 | 0.65211 | 0.41735 | 1.0951e-09 | 0 | 0 | 0 | 0 | 0 | 1 | -90 | 90 | 0.019417 | 0.0048759 | -0.019415 | -0.0048743
59 | 57 | 0.16904 | 0.10819 | 2.8387e-10 | 0 | 0 | 0 | 0 | 0 | 1 | -90 | 90 | 0.02278 | 0.0057114 | -0.022779 | -0.0057108
8 | 9 | 0.49191 | 0.31482 | 8.2606e-10 | 0 | 0 | 0 | 0 | 0 | 1 | -90 | 90 | 0.022151 | 0.0055525 | -0.022148 | -0.0055509
8 | 10 | 1.5107 | 0.96687 | 2.5369e-09 | 0 | 0 | 0 | 0 | 0 | 1 | -90 | 90 | -0.065123 | -0.01634 | 0.065193 | 0.016384
55 | 85 | 1.4767 | 0.94509 | 2.4798e-09 | 0 | 0 | 0 | 0 | 0 | 1 | -90 | 90 | 0.019415 | 0.0048743 | -0.019409 | -0.0048707
85 | 84 | 1.0554 | 0.67543 | 1.7722e-09 | 0 | 0 | 0 | 0 | 0 | 1 | -90 | 90 | 0.014874 | 0.0037341 | -0.014871 | -0.0037327
53 | 52 | 0.012509 | 0.008006 | 2.1007e-11 | 0 | 0 | 0 | 0 | 0 | 1 | -90 | 90 | -0.051937 | -0.013051 | 0.051938 | 0.013051
57 | 56 | 1.0648 | 0.68146 | 1.7881e-09 | 0 | 0 | 0 | 0 | 0 | 1 | -90 | 90 | 0.019003 | 0.0047643 | -0.018999 | -0.0047619
10 | 36 | 1.5634 | 1.0006 | 2.6253e-09 | 0 | 0 | 0 | 0 | 0 | 1 | -90 | 90 | -0.071951 | -0.018078 | 0.072039 | 0.018133
36 | 34 | 0.45876 | 0.29361 | 7.7038e-10 | 0 | 0 | 0 | 0 | 0 | 1 | -90 | 90 | -0.074377 | -0.018719 | 0.074404 | 0.018737
34 | 35 | 0.19713 | 0.12617 | 3.3104e-10 | 0 | 0 | 0 | 0 | 0 | 1 | -90 | 90 | -0.081677 | -0.020559 | 0.081692 | 0.020569
11 | 12 | 1.4628 | 0.93616 | 2.4564e-09 | 0 | 0 | 0 | 0 | 0 | 1 | -90 | 90 | -0.015949 | -0.003998 | 0.015953 | 0.0040003
11 | 13 | 1.61 | 1.0304 | 2.7037e-09 | 0 | 0 | 0 | 0 | 0 | 1 | -90 | 90 | 0.013216 | 0.0033131 | -0.013213 | -0.0033115
12 | 14 | 1.1604 | 0.74268 | 1.9487e-09 | 0 | 0 | 0 | 0 | 0 | 1 | -90 | 90 | -0.036102 | -0.0090503 | 0.036119 | 0.0090606
14 | 16 | 0.11029 | 0.070584 | 1.852e-10 | 0 | 0 | 0 | 0 | 0 | 1 | -90 | 90 | -0.041981 | -0.01053 | 0.041983 | 0.010531
16 | 17 | 3.8543 | 2.4667 | 6.4724e-09 | 0 | 0 | 0 | 0 | 0 | 1 | -90 | 90 | 0.024803 | 0.0062256 | -0.024777 | -0.0062099
16 | 18 | 1.9871 | 1.2717 | 3.3369e-09 | 0 | 0 | 0 | 0 | 0 | 1 | -90 | 90 | -0.066786 | -0.016757 | 0.066881 | 0.016817
17 | 38 | 1.3383 | 0.85651 | 2.2474e-09 | 0 | 0 | 0 | 0 | 0 | 1 | -90 | 90 | 0.0078393 | 0.0019648 | -0.0078384 | -0.0019645
18 | 20 | 0.52726 | 0.33745 | 8.8542e-10 | 0 | 0 | 0 | 0 | 0 | 1 | -90 | 90 | -0.096849 | -0.024345 | 0.096902 | 0.024379
18 | 42 | 1.4109 | 0.90297 | 2.3693e-09 | 0 | 0 | 0 | 0 | 0 | 1 | -90 | 90 | 0.029968 | 0.0075279 | -0.029954 | -0.0075194
20 | 19 | 0.43511 | 0.27847 | 7.3067e-10 | 0 | 0 | 0 | 0 | 0 | 1 | -90 | 90 | -0.1133 | -0.02849 | 0.11336 | 0.028528
42 | 40 | 0.4176 | 0.26727 | 7.0127e-10 | 0 | 0 | 0 | 0 | 0 | 1 | -90 | 90 | 0.025803 | 0.006479 | -0.0258 | -0.0064771
19 | 21 | 1.1065 | 0.70815 | 1.8581e-09 | 0 | 0 | 0 | 0 | 0 | 1 | -90 | 90 | -0.1199 | -0.030166 | 0.12007 | 0.030274
40 | 39 | 1.5458 | 0.9893 | 2.5958e-09 | 0 | 0 | 0 | 0 | 0 | 1 | -90 | 90 | 0.020035 | 0.0050324 | -0.020029 | -0.0050283
21 | 22 | 0.8012 | 0.51277 | 1.3454e-09 | 0 | 0 | 0 | 0 | 0 | 1 | -90 | 90 | -0.13704 | -0.034529 | 0.1372 | 0.034631
22 | 23 | 0.3022 | 0.19341 | 1.0149e-09 | 0 | 0 | 0 | 0 | 0 | 1 | -90 | 90 | -0.14673 | -0.037018 | 0.1468 | 0.037063
23 | 24 | 0.25797 | 0.1651 | 1.2996e-09 | 0 | 0 | 0 | 0 | 0 | 1 | -90 | 90 | -0.15219 | -0.038413 | 0.15225 | 0.038454
24 | 70 | 0.91752 | 0.58721 | 1.5408e-09 | 0 | 0 | 0 | 0 | 0 | 1 | -90 | 90 | 0.048068 | 0.01207 | -0.048046 | -0.012056
24 | 27 | 0.16159 | 0.10342 | 8.1405e-10 | 0 | 0 | 0 | 0 | 0 | 1 | -90 | 90 | 0.29428 | 0.074467 | -0.29413 | -0.074372
70 | 68 | 1.1384 | 0.72856 | 1.9116e-09 | 0 | 0 | 0 | 0 | 0 | 1 | -90 | 90 | 0.038894 | 0.009762 | -0.038876 | -0.0097505
27 | 29 | 0.54413 | 0.34824 | 2.7412e-09 | 0 | 0 | 0 | 0 | 0 | 1 | -90 | 90 | 0.17332 | 0.043797 | -0.17314 | -0.043686
27 | 25 | 0.47691 | 0.30522 | 8.0086e-10 | 0 | 0 | 0 | 0 | 0 | 1 | -90 | 90 | 0.12081 | 0.030575 | -0.12074 | -0.030527
68 | 66 | 0.29961 | 0.19175 | 5.0313e-10 | 0 | 0 | 0 | 0 | 0 | 1 | -90 | 90 | 0.03718 | 0.0093256 | -0.037176 | -0.0093228
29 | 44 | 0.0028173 | 0.0018031 | 1.4193e-11 | 0 | 0 | 0 | 0 | 0 | 1 | -90 | 90 | 0.16845 | 0.042509 | -0.16845 | -0.042508
25 | 26 | 0.20824 | 0.13327 | 3.4969e-10 | 0 | 0 | 0 | 0 | 0 | 1 | -90 | 90 | 0.11744 | 0.029701 | -0.11741 | -0.029681
26 | 28 | 0.66096 | 0.42301 | 1.1099e-09 | 0 | 0 | 0 | 0 | 0 | 1 | -90 | 90 | 0.11356 | 0.028716 | -0.11347 | -0.028658
28 | 30 | 0.87484 | 0.5599 | 1.4691e-09 | 0 | 0 | 0 | 0 | 0 | 1 | -90 | 90 | 0.10914 | 0.027574 | -0.10903 | -0.027503
30 | 31 | 0.5679 | 0.36346 | 9.5365e-10 | 0 | 0 | 0 | 0 | 0 | 1 | -90 | 90 | 0.099639 | 0.025149 | -0.099579 | -0.025111
44 | 45 | 0.47135 | 0.30167 | 2.3746e-09 | 0 | 0 | 0 | 0 | 0 | 1 | -90 | 90 | 0.16137 | 0.040735 | -0.16124 | -0.040652
31 | 32 | 0.54496 | 0.34877 | 9.1513e-10 | 0 | 0 | 0 | 0 | 0 | 1 | -90 | 90 | 0.08918 | 0.022505 | -0.089134 | -0.022475
45 | 46 | 0.27223 | 0.17422 | 9.1428e-10 | 0 | 0 | 0 | 0 | 0 | 1 | -90 | 90 | 0.15767 | 0.039757 | -0.1576 | -0.039711
32 | 33 | 0.72998 | 0.46718 | 1.2258e-09 | 0 | 0 | 0 | 0 | 0 | 1 | -90 | 90 | 0.086873 | 0.021909 | -0.086814 | -0.021871
33 | 35 | 0.63792 | 0.40827 | 1.0712e-09 | 0 | 0 | 0 | 0 | 0 | 1 | -90 | 90 | 0.083737 | 0.0211 | -0.083689 | -0.021069
39 | 41 | 7.5503 | 4.8322 | 1.2679e-08 | 0 | 0 | 0 | 0 | 0 | 1 | -90 | 90 | 0.014939 | 0.0037529 | -0.014921 | -0.0037425
41 | 43 | 1.0644 | 0.6812 | 1.7874e-09 | 0 | 0 | 0 | 0 | 0 | 1 | -90 | 90 | 0.014921 | 0.0037425 | -0.014919 | -0.0037411
43 | 96 | 2.6822 | 1.7166 | 4.5041e-09 | 0 | 0 | 0 | 0 | 0 | 1 | -90 | 90 | 0.014919 | 0.0037411 | -0.014912 | -0.0037374
46 | 47 | 0.3182 | 0.20365 | 5.3435e-10 | 0 | 0 | 0 | 0 | 0 | 1 | -90 | 90 | 0.083461 | 0.021038 | -0.083437 | -0.021023
46 | 48 | 0.82466 | 0.52778 | 1.3848e-09 | 0 | 0 | 0 | 0 | 0 | 1 | -90 | 90 | 0.074137 | 0.018673 | -0.074088 | -0.018642
47 | 80 | 1.2697 | 0.8126 | 2.1321e-09 | 0 | 0 | 0 | 0 | 0 | 1 | -90 | 90 | 0.005203 | 0.0013039 | -0.0052027 | -0.0013039
47 | 79 | 0.76801 | 0.49153 | 1.2897e-09 | 0 | 0 | 0 | 0 | 0 | 1 | -90 | 90 | 0.078234 | 0.019719 | -0.078184 | -0.019687
48 | 49 | 0.69083 | 0.44213 | 1.1601e-09 | 0 | 0 | 0 | 0 | 0 | 1 | -90 | 90 | 0.069272 | 0.017435 | -0.069237 | -0.017412
79 | 78 | 1.6874 | 1.0799 | 2.8336e-09 | 0 | 0 | 0 | 0 | 0 | 1 | -90 | 90 | 0.070803 | 0.017837 | -0.070712 | -0.017779
49 | 50 | 0.49992 | 0.31995 | 8.395e-10 | 0 | 0 | 0 | 0 | 0 | 1 | -90 | 90 | 0.066334 | 0.016685 | -0.06631 | -0.01667
78 | 77 | 0.047218 | 0.030219 | 7.9291e-11 | 0 | 0 | 0 | 0 | 0 | 1 | -90 | 90 | 0.067108 | 0.016876 | -0.067106 | -0.016874
50 | 51 | 0.26862 | 0.17192 | 4.5108e-10 | 0 | 0 | 0 | 0 | 0 | 1 | -90 | 90 | 0.061401 | 0.01544 | -0.061391 | -0.015433
51 | 52 | 0.89927 | 0.57553 | 1.5101e-09 | 0 | 0 | 0 | 0 | 0 | 1 | -90 | 90 | 0.05768 | 0.014503 | -0.057648 | -0.014482
83 | 84 | 6.8287 | 4.3704 | 1.1467e-08 | 0 | 0 | 0 | 0 | 0 | 1 | -90 | 90 | -0.011538 | -0.0028945 | 0.011547 | 0.0028997
83 | 81 | 7.1405 | 4.5699 | 1.1991e-08 | 0 | 0 | 0 | 0 | 0 | 1 | -90 | 90 | 0.011538 | 0.0028945 | -0.011527 | -0.0028891
81 | 82 | 4.1268 | 2.6412 | 6.9301e-09 | 0 | 0 | 0 | 0 | 0 | 1 | -90 | 90 | 0.006688 | 0.0016763 | -0.006686 | -0.0016757
56 | 58 | 1.1084 | 0.70936 | 1.8613e-09 | 0 | 0 | 0 | 0 | 0 | 1 | -90 | 90 | 0.010911 | 0.002735 | -0.01091 | -0.0027343
58 | 60 | 0.023489 | 0.015033 | 3.9445e-11 | 0 | 0 | 0 | 0 | 0 | 1 | -90 | 90 | 0.0032743 | 0.00082062 | -0.0032743 | -0.00082062
61 | 62 | 8.599 | 5.5034 | 1.444e-08 | 0 | 0 | 0 | 0 | 0 | 1 | -90 | 90 | -0.023881 | -0.0060044 | 0.023934 | 0.006037
61 | 93 | 12.0089 | 7.6857 | 2.0166e-08 | 0 | 0 | 0 | 0 | 0 | 1 | -90 | 90 | 0.01926 | 0.0048463 | -0.019212 | -0.0048174
62 | 63 | 1.0102 | 0.64653 | 1.6964e-09 | 0 | 0 | 0 | 0 | 0 | 1 | -90 | 90 | -0.025967 | -0.0065463 | 0.025974 | 0.0065509
93 | 94 | 4.7842 | 3.0619 | 8.034e-09 | 0 | 0 | 0 | 0 | 0 | 1 | -90 | 90 | 0.0016891 | 0.00042259 | -0.0016889 | -0.00042328
93 | 92 | 0.72298 | 0.46271 | 1.2141e-09 | 0 | 0 | 0 | 0 | 0 | 1 | -90 | 90 | 0.016798 | 0.0042132 | -0.016796 | -0.0042119
63 | 72 | 0.85488 | 0.54712 | 1.4356e-09 | 0 | 0 | 0 | 0 | 0 | 1 | -90 | 90 | -0.030518 | -0.0076897 | 0.030527 | 0.0076951
65 | 87 | 2.0014 | 1.2809 | 3.3609e-09 | 0 | 0 | 0 | 0 | 0 | 1 | -90 | 90 | -0.0052258 | -0.0013095 | 0.0052264 | 0.0013095
65 | 90 | 1.9041 | 1.2186 | 3.1974e-09 | 0 | 0 | 0 | 0 | 0 | 1 | -90 | 90 | 0.0052258 | 0.0013095 | -0.0052253 | -0.0013094
87 | 86 | 0.16475 | 0.10544 | 2.7667e-10 | 0 | 0 | 0 | 0 | 0 | 1 | -90 | 90 | -0.0059078 | -0.0014803 | 0.0059079 | 0.0014803
90 | 91 | 1.6905 | 1.0819 | 2.8388e-09 | 0 | 0 | 0 | 0 | 0 | 1 | -90 | 90 | 0.0039191 | 0.00098206 | -0.0039188 | -0.00098216
86 | 88 | 2.6934 | 1.7237 | 4.5229e-09 | 0 | 0 | 0 | 0 | 0 | 1 | -90 | 90 | -0.013821 | -0.0034635 | 0.013826 | 0.0034666
88 | 89 | 1.2317 | 0.78832 | 2.0684e-09 | 0 | 0 | 0 | 0 | 0 | 1 | -90 | 90 | -0.014538 | -0.0036449 | 0.01454 | 0.0036465
89 | 92 | 0.063404 | 0.040579 | 1.0647e-10 | 0 | 0 | 0 | 0 | 0 | 1 | -90 | 90 | -0.016218 | -0.0040669 | 0.016218 | 0.004067
72 | 73 | 0.72775 | 0.46576 | 1.2221e-09 | 0 | 0 | 0 | 0 | 0 | 1 | -90 | 90 | -0.033762 | -0.008506 | 0.033771 | 0.0085116
73 | 75 | 0.81347 | 0.52062 | 1.366e-09 | 0 | 0 | 0 | 0 | 0 | 1 | -90 | 90 | -0.038373 | -0.009665 | 0.038386 | 0.0096731
66 | 67 | 0.074781 | 0.04786 | 1.2558e-10 | 0 | 0 | 0 | 0 | 0 | 1 | -90 | 90 | 0.032723 | 0.0082068 | -0.032722 | -0.0082062
67 | 69 | 1.4998 | 0.95985 | 2.5185e-09 | 0 | 0 | 0 | 0 | 0 | 1 | -90 | 90 | 0.030023 | 0.0075299 | -0.030009 | -0.0075209
69 | 71 | 0.47424 | 0.30351 | 7.9638e-10 | 0 | 0 | 0 | 0 | 0 | 1 | -90 | 90 | 0.0053236 | 0.0013342 | -0.0053235 | -0.0013342
75 | 77 | 0.20244 | 0.12956 | 3.3995e-10 | 0 | 0 | 0 | 0 | 0 | 1 | -90 | 90 | -0.056916 | -0.014318 | 0.056923 | 0.014322
75 | 74 | 0.43009 | 0.27526 | 7.2224e-10 | 0 | 0 | 0 | 0 | 0 | 1 | -90 | 90 | 0.01853 | 0.0046446 | -0.018528 | -0.0046437
74 | 76 | 0.25262 | 0.16168 | 4.2422e-10 | 0 | 0 | 0 | 0 | 0 | 1 | -90 | 90 | 0.010096 | 0.0025303 | -0.010096 | -0.0025302