## bus_data
BUS_I | BUS_TYPE | Pd | Qd | Gs | Bs | area | Vm | Va | baseKV | zone | Vmax | Vmin
1 | 1 | 0.0097177 | 0.0024355 | 0 | 0 | 1 | 0.97025 | -0.5756 | 0.4 | 1 | 1.1 | 0.9
2 | 1 | 0.0017475 | 0.00043798 | 0 | 0 | 1 | 0.97048 | -0.57103 | 0.4 | 1 | 1.1 | 0.9
4 | 1 | 0 | 0 | 0 | 0 | 1 | 0.9708 | -0.56473 | 0.4 | 1 | 1.1 | 0.9
12 | 1 | 0 | 0 | 0 | 0 | 1 | 0.97104 | -0.55993 | 0.4 | 1 | 1.1 | 0.9
54 | 1 | 0 | 0 | 0 | 0 | 1 | 0.97355 | -0.5104 | 0.4 | 1 | 1.1 | 0.9
11 | 1 | 0.0029613 | 0.00074218 | 0 | 0 | 1 | 0.97062 | -0.56829 | 0.4 | 1 | 1.1 | 0.9
5 | 1 | 0.00063583 | 0.00015935 | 0 | 0 | 1 | 0.97037 | -0.57315 | 0.4 | 1 | 1.1 | 0.9
6 | 1 | 0.00041746 | 0.00010462 | 0 | 0 | 1 | 0.97035 | -0.57355 | 0.4 | 1 | 1.1 | 0.9
7 | 1 | 0.00082047 | 0.00020563 | 0 | 0 | 1 | 0.97038 | -0.57297 | 0.4 | 1 | 1.1 | 0.9
8 | 1 | 0.00019974 | 5.006e-05 | 0 | 0 | 1 | 0.97044 | -0.57172 | 0.4 | 1 | 1.1 | 0.9
9 | 1 | 0.0019563 | 0.00049031 | 0 | 0 | 1 | 0.9705 | -0.57066 | 0.4 | 1 | 1.1 | 0.9
10 | 1 | 0.0016705 | 0.00041868 | 0 | 0 | 1 | 0.97053 | -0.57001 | 0.4 | 1 | 1.1 | 0.9
52 | 1 | 0.0050939 | 0.0012766 | 0 | 0 | 1 | 0.9736 | -0.50932 | 0.4 | 1 | 1.1 | 0.9
13 | 1 | 0.0063009 | 0.0015792 | 0 | 0 | 1 | 0.9799 | -0.38598 | 0.4 | 1 | 1.1 | 0.9
14 | 1 | 0.0064814 | 0.0016244 | 0 | 0 | 1 | 0.9809 | -0.3665 | 0.4 | 1 | 1.1 | 0.9
15 | 1 | 0 | 0 | 0 | 0 | 1 | 0.97919 | -0.39975 | 0.4 | 1 | 1.1 | 0.9
16 | 1 | 0.00056917 | 0.00014265 | 0 | 0 | 1 | 0.98283 | -0.32906 | 0.4 | 1 | 1.1 | 0.9
21 | 1 | 0.00092695 | 0.00023232 | 0 | 0 | 1 | 0.98288 | -0.32822 | 0.4 | 1 | 1.1 | 0.9
53 | 1 | 0.0019506 | 0.00048887 | 0 | 0 | 1 | 0.97348 | -0.51183 | 0.4 | 1 | 1.1 | 0.9
55 | 1 | 0.0041352 | 0.0010364 | 0 | 0 | 1 | 0.9722 | -0.53697 | 0.4 | 1 | 1.1 | 0.9
27 | 1 | 0.0011544 | 0.00028932 | 0 | 0 | 1 | 0.98356 | -0.31508 | 0.4 | 1 | 1.1 | 0.9
17 | 1 | 0.0045983 | 0.0011524 | 0 | 0 | 1 | 0.98488 | -0.28997 | 0.4 | 1 | 1.1 | 0.9
18 | 1 | 0.0035934 | 0.00090059 | 0 | 0 | 1 | 0.98492 | -0.28907 | 0.4 | 1 | 1.1 | 0.9
19 | 1 | 0.010822 | 0.0027124 | 0 | 0 | 1 | 0.98474 | -0.29274 | 0.4 | 1 | 1.1 | 0.9
20 | 1 | 0.0021891 | 0.00054865 | 0 | 0 | 1 | 0.98506 | -0.28632 | 0.4 | 1 | 1.1 | 0.9
22 | 1 | 0.0029763 | 0.00074592 | 0 | 0 | 1 | 0.98534 | -0.28095 | 0.4 | 1 | 1.1 | 0.9
23 | 1 | 0.0023198 | 0.00058141 | 0 | 0 | 1 | 0.98544 | -0.27904 | 0.4 | 1 | 1.1 | 0.9
28 | 1 | 0.001321 | 0.00033108 | 0 | 0 | 1 | 0.98465 | -0.29396 | 0.4 | 1 | 1.1 | 0.9
24 | 1 | 0.0040711 | 0.0010203 | 0 | 0 | 1 | 0.98606 | -0.26682 | 0.4 | 1 | 1.1 | 0.9
25 | 1 | 0.005395 | 0.0013521 | 0 | 0 | 1 | 0.98617 | -0.26476 | 0.4 | 1 | 1.1 | 0.9
26 | 1 | 0 | 0 | 0 | 0 | 1 | 0.98674 | -0.25367 | 0.4 | 1 | 1.1 | 0.9
34 | 1 | 0.0048626 | 0.0012187 | 0 | 0 | 1 | 0.98693 | -0.25008 | 0.4 | 1 | 1.1 | 0.9
32 | 1 | 0.00038922 | 9.7548e-05 | 0 | 0 | 1 | 0.98634 | -0.26128 | 0.4 | 1 | 1.1 | 0.9
35 | 1 | 0.0060583 | 0.0015183 | 0 | 0 | 1 | 0.98729 | -0.24311 | 0.4 | 1 | 1.1 | 0.9
31 | 1 | 0.0010359 | 0.00025961 | 0 | 0 | 1 | 0.98624 | -0.26329 | 0.4 | 1 | 1.1 | 0.9
29 | 1 | 0 | 0 | 0 | 0 | 1 | 0.98538 | -0.27984 | 0.4 | 1 | 1.1 | 0.9
30 | 1 | 0.0014255 | 0.00035727 | 0 | 0 | 1 | 0.98591 | -0.26971 | 0.4 | 1 | 1.1 | 0.9
33 | 1 | 0.0066039 | 0.0016551 | 0 | 0 | 1 | 0.99982 | -0.0034871 | 0.4 | 1 | 1.1 | 0.9
49 | 3 | 0.0031267 | 0.00078363 | 0 | 0 | 1 | 1 | 0 | 0.4 | 1 | 1.1 | 0.9
50 | 1 | 0.0053184 | 0.0013329 | 0 | 0 | 1 | 0.99677 | -0.061285 | 0.4 | 1 | 1.1 | 0.9
36 | 1 | 0.0015108 | 0.00037865 | 0 | 0 | 1 | 0.98742 | -0.2406 | 0.4 | 1 | 1.1 | 0.9
37 | 1 | 0.0065263 | 0.0016357 | 0 | 0 | 1 | 0.98781 | -0.23295 | 0.4 | 1 | 1.1 | 0.9
38 | 1 | 0.0094228 | 0.0023616 | 0 | 0 | 1 | 0.98846 | -0.22046 | 0.4 | 1 | 1.1 | 0.9
39 | 1 | 0.0045332 | 0.0011361 | 0 | 0 | 1 | 0.98875 | -0.21488 | 0.4 | 1 | 1.1 | 0.9
40 | 1 | 0.0071476 | 0.0017913 | 0 | 0 | 1 | 0.98919 | -0.20639 | 0.4 | 1 | 1.1 | 0.9
41 | 1 | 0.004391 | 0.0011005 | 0 | 0 | 1 | 0.98932 | -0.204 | 0.4 | 1 | 1.1 | 0.9
42 | 1 | 0.0046972 | 0.0011772 | 0 | 0 | 1 | 0.98984 | -0.19398 | 0.4 | 1 | 1.1 | 0.9
47 | 1 | 0.0067236 | 0.0016851 | 0 | 0 | 1 | 0.98992 | -0.19241 | 0.4 | 1 | 1.1 | 0.9
45 | 1 | 0 | 0 | 0 | 0 | 1 | 0.99106 | -0.17044 | 0.4 | 1 | 1.1 | 0.9
43 | 1 | 0.003636 | 0.00091126 | 0 | 0 | 1 | 0.99016 | -0.18787 | 0.4 | 1 | 1.1 | 0.9
44 | 1 | 0.0020713 | 0.00051911 | 0 | 0 | 1 | 0.9887 | -0.21596 | 0.4 | 1 | 1.1 | 0.9
46 | 1 | 0.0032684 | 0.00081913 | 0 | 0 | 1 | 0.98821 | -0.22555 | 0.4 | 1 | 1.1 | 0.9
48 | 1 | 0.010378 | 0.002601 | 0 | 0 | 1 | 0.99218 | -0.14888 | 0.4 | 1 | 1.1 | 0.9
62 | 1 | 0.0020753 | 0.00052013 | 0 | 0 | 1 | 0.98773 | -0.23482 | 0.4 | 1 | 1.1 | 0.9
74 | 1 | 0 | 0 | 0 | 0 | 1 | 0.99318 | -0.12979 | 0.4 | 1 | 1.1 | 0.9
107 | 1 | 0.0046182 | 0.0011574 | 0 | 0 | 1 | 0.98452 | -0.29721 | 0.4 | 1 | 1.1 | 0.9
51 | 1 | 0.004363 | 0.0010935 | 0 | 0 | 1 | 0.99377 | -0.11852 | 0.4 | 1 | 1.1 | 0.9
73 | 1 | 0.0027453 | 0.00068804 | 0 | 0 | 1 | 0.99302 | -0.13279 | 0.4 | 1 | 1.1 | 0.9
56 | 1 | 0.0028652 | 0.00071809 | 0 | 0 | 1 | 0.97211 | -0.53874 | 0.4 | 1 | 1.1 | 0.9
57 | 1 | 0.0025675 | 0.00064347 | 0 | 0 | 1 | 0.97207 | -0.53953 | 0.4 | 1 | 1.1 | 0.9
65 | 1 | 0.0050795 | 0.001273 | 0 | 0 | 1 | 0.98202 | -0.34596 | 0.4 | 1 | 1.1 | 0.9
64 | 1 | 0 | 0 | 0 | 0 | 1 | 0.98228 | -0.34088 | 0.4 | 1 | 1.1 | 0.9
58 | 1 | 0.0012007 | 0.00030092 | 0 | 0 | 1 | 0.97194 | -0.54218 | 0.4 | 1 | 1.1 | 0.9
59 | 1 | 0.0036138 | 0.0009057 | 0 | 0 | 1 | 0.97183 | -0.54425 | 0.4 | 1 | 1.1 | 0.9
60 | 1 | 0.0015162 | 0.00038 | 0 | 0 | 1 | 0.9717 | -0.54696 | 0.4 | 1 | 1.1 | 0.9
61 | 1 | 0.0013265 | 0.00033244 | 0 | 0 | 1 | 0.97166 | -0.54776 | 0.4 | 1 | 1.1 | 0.9
108 | 1 | 0.0050487 | 0.0012653 | 0 | 0 | 1 | 0.9838 | -0.31137 | 0.4 | 1 | 1.1 | 0.9
109 | 1 | 0.010052 | 0.0025193 | 0 | 0 | 1 | 0.9838 | -0.31139 | 0.4 | 1 | 1.1 | 0.9
110 | 1 | 0.01116 | 0.0027969 | 0 | 0 | 1 | 0.98366 | -0.31401 | 0.4 | 1 | 1.1 | 0.9
63 | 1 | 0.0013361 | 0.00033486 | 0 | 0 | 1 | 0.98225 | -0.34161 | 0.4 | 1 | 1.1 | 0.9
66 | 1 | 0.0039785 | 0.00099711 | 0 | 0 | 1 | 0.98268 | -0.3332 | 0.4 | 1 | 1.1 | 0.9
81 | 1 | 0.0093981 | 0.0023554 | 0 | 0 | 1 | 0.9827 | -0.33274 | 0.4 | 1 | 1.1 | 0.9
80 | 1 | 0.010404 | 0.0026075 | 0 | 0 | 1 | 0.98321 | -0.32281 | 0.4 | 1 | 1.1 | 0.9
67 | 1 | 0.0054312 | 0.0013612 | 0 | 0 | 1 | 0.99191 | -0.15409 | 0.4 | 1 | 1.1 | 0.9
68 | 1 | 0.0027653 | 0.00069305 | 0 | 0 | 1 | 0.99198 | -0.15274 | 0.4 | 1 | 1.1 | 0.9
69 | 1 | 0 | 0 | 0 | 0 | 1 | 0.99076 | -0.17632 | 0.4 | 1 | 1.1 | 0.9
70 | 1 | 0.0035787 | 0.00089691 | 0 | 0 | 1 | 0.99273 | -0.13836 | 0.4 | 1 | 1.1 | 0.9
71 | 1 | 0 | 0 | 0 | 0 | 1 | 0.98886 | -0.21298 | 0.4 | 1 | 1.1 | 0.9
72 | 1 | 0 | 0 | 0 | 0 | 1 | 0.99061 | -0.17912 | 0.4 | 1 | 1.1 | 0.9
104 | 1 | 0.0089435 | 0.0022415 | 0 | 0 | 1 | 0.98827 | -0.22441 | 0.4 | 1 | 1.1 | 0.9
105 | 1 | 0.0015295 | 0.00038333 | 0 | 0 | 1 | 0.99033 | -0.18465 | 0.4 | 1 | 1.1 | 0.9
103 | 1 | 0.0035806 | 0.00089738 | 0 | 0 | 1 | 0.98683 | -0.25222 | 0.4 | 1 | 1.1 | 0.9
106 | 1 | 0.0084262 | 0.0021118 | 0 | 0 | 1 | 0.99031 | -0.18507 | 0.4 | 1 | 1.1 | 0.9
75 | 1 | 0.0056147 | 0.0014072 | 0 | 0 | 1 | 0.98176 | -0.35114 | 0.4 | 1 | 1.1 | 0.9
76 | 1 | 0.0041218 | 0.001033 | 0 | 0 | 1 | 0.98177 | -0.35089 | 0.4 | 1 | 1.1 | 0.9
77 | 1 | 0.0088941 | 0.0022291 | 0 | 0 | 1 | 0.98194 | -0.34764 | 0.4 | 1 | 1.1 | 0.9
78 | 1 | 0.0043136 | 0.0010811 | 0 | 0 | 1 | 0.98227 | -0.34105 | 0.4 | 1 | 1.1 | 0.9
79 | 1 | 0.00482 | 0.001208 | 0 | 0 | 1 | 0.98228 | -0.34102 | 0.4 | 1 | 1.1 | 0.9
84 | 1 | 0.0034663 | 0.00086875 | 0 | 0 | 1 | 0.98235 | -0.33952 | 0.4 | 1 | 1.1 | 0.9
85 | 1 | 0.004716 | 0.0011819 | 0 | 0 | 1 | 0.98239 | -0.33872 | 0.4 | 1 | 1.1 | 0.9
82 | 1 | 0.011787 | 0.0029542 | 0 | 0 | 1 | 0.98366 | -0.31395 | 0.4 | 1 | 1.1 | 0.9
83 | 1 | 0.0034677 | 0.00086909 | 0 | 0 | 1 | 0.98412 | -0.30503 | 0.4 | 1 | 1.1 | 0.9
98 | 1 | 0.0035547 | 0.00089088 | 0 | 0 | 1 | 0.98422 | -0.30295 | 0.4 | 1 | 1.1 | 0.9
99 | 1 | 0.0068703 | 0.0017219 | 0 | 0 | 1 | 0.98459 | -0.2958 | 0.4 | 1 | 1.1 | 0.9
86 | 1 | 0.0016471 | 0.0004128 | 0 | 0 | 1 | 0.98256 | -0.33549 | 0.4 | 1 | 1.1 | 0.9
87 | 1 | 0.0036412 | 0.00091257 | 0 | 0 | 1 | 0.98258 | -0.3351 | 0.4 | 1 | 1.1 | 0.9
92 | 1 | 0.0015779 | 0.00039545 | 0 | 0 | 1 | 0.98267 | -0.33326 | 0.4 | 1 | 1.1 | 0.9
90 | 1 | 0.0019732 | 0.00049453 | 0 | 0 | 1 | 0.9828 | -0.33073 | 0.4 | 1 | 1.1 | 0.9
88 | 1 | 0.0038794 | 0.00097227 | 0 | 0 | 1 | 0.98281 | -0.33065 | 0.4 | 1 | 1.1 | 0.9
89 | 1 | 0.0041543 | 0.0010412 | 0 | 0 | 1 | 0.98293 | -0.32827 | 0.4 | 1 | 1.1 | 0.9
91 | 1 | 0.0031636 | 0.00079287 | 0 | 0 | 1 | 0.98309 | -0.32512 | 0.4 | 1 | 1.1 | 0.9
97 | 1 | 0.0043588 | 0.0010924 | 0 | 0 | 1 | 0.98325 | -0.32192 | 0.4 | 1 | 1.1 | 0.9
95 | 1 | 0.01389 | 0.0034811 | 0 | 0 | 1 | 0.98362 | -0.31473 | 0.4 | 1 | 1.1 | 0.9
93 | 1 | 0.0089395 | 0.0022405 | 0 | 0 | 1 | 0.9842 | -0.30346 | 0.4 | 1 | 1.1 | 0.9
94 | 1 | 0.008448 | 0.0021173 | 0 | 0 | 1 | 0.98473 | -0.29306 | 0.4 | 1 | 1.1 | 0.9
96 | 1 | 0 | 0 | 0 | 0 | 1 | 0.98558 | -0.27662 | 0.4 | 1 | 1.1 | 0.9
100 | 1 | 0.0075916 | 0.0019026 | 0 | 0 | 1 | 0.98586 | -0.27107 | 0.4 | 1 | 1.1 | 0.9
101 | 1 | 0.0061531 | 0.0015421 | 0 | 0 | 1 | 0.98612 | -0.26603 | 0.4 | 1 | 1.1 | 0.9
102 | 1 | 0.0036494 | 0.00091463 | 0 | 0 | 1 | 0.98638 | -0.26097 | 0.4 | 1 | 1.1 | 0.9

## generator_data
GEN_BUS | PG | QG | QMAX | QMIN | VG | MBASE | GEN_STATUS | PMAX | PMIN
49 | 0.43562 | 0.11155 | 10 | -10 | 1 | 100 | 1 | 10 | 0

## branch_data
F_BUS | T_BUS | BR_R | BR_X | BR_B | RATE_A | RATE_B | RATE_C | TAP | SHIFT | BR_STATUS | ANGMIN | ANGMAX | P_in | Q_in | P_out | Q_out
1 | 2 | 1.9816 | 1.2682 | 3.3276e-09 | 0 | 0 | 0 | 0 | 0 | 1 | -90 | 90 | -0.0097174 | -0.0024356 | 0.0097195 | 0.0024366
2 | 4 | 2.3226 | 1.4865 | 3.9003e-09 | 0 | 0 | 0 | 0 | 0 | 1 | -90 | 90 | -0.011467 | -0.0028746 | 0.01147 | 0.0028765
4 | 12 | 1.7664 | 1.1305 | 2.9663e-09 | 0 | 0 | 0 | 0 | 0 | 1 | -90 | 90 | -0.01147 | -0.0028765 | 0.011473 | 0.0028779
12 | 54 | 10.4236 | 6.6711 | 1.7504e-08 | 0 | 0 | 0 | 0 | 0 | 1 | -90 | 90 | -0.020139 | -0.005049 | 0.020186 | 0.0050778
12 | 11 | 4.0755 | 2.6083 | 6.8439e-09 | 0 | 0 | 0 | 0 | 0 | 1 | -90 | 90 | 0.0086657 | 0.0021712 | -0.0086623 | -0.0021696
54 | 52 | 0.2274 | 0.14554 | 3.8186e-10 | 0 | 0 | 0 | 0 | 0 | 1 | -90 | 90 | -0.020186 | -0.0050778 | 0.020188 | 0.0050784
11 | 10 | 1.2701 | 0.81287 | 2.1329e-09 | 0 | 0 | 0 | 0 | 0 | 1 | -90 | 90 | 0.005701 | 0.0014274 | -0.0057006 | -0.0014273
5 | 6 | 4.0288 | 2.5784 | 6.7654e-09 | 0 | 0 | 0 | 0 | 0 | 1 | -90 | 90 | 0.00041745 | 0.000104 | -0.00041744 | -0.00010463
5 | 7 | 0.72823 | 0.46607 | 1.2229e-09 | 0 | 0 | 0 | 0 | 0 | 1 | -90 | 90 | -0.0010533 | -0.00026336 | 0.0010533 | 0.00026325
7 | 8 | 2.8195 | 1.8045 | 4.7348e-09 | 0 | 0 | 0 | 0 | 0 | 1 | -90 | 90 | -0.0018737 | -0.00046889 | 0.0018738 | 0.00046851
8 | 9 | 2.1552 | 1.3793 | 3.6191e-09 | 0 | 0 | 0 | 0 | 0 | 1 | -90 | 90 | -0.0020736 | -0.00051858 | 0.0020737 | 0.0005183
9 | 10 | 0.67915 | 0.43465 | 1.1405e-09 | 0 | 0 | 0 | 0 | 0 | 1 | -90 | 90 | -0.0040299 | -0.0010086 | 0.0040301 | 0.0010086
52 | 53 | 0.55606 | 0.35588 | 9.3377e-10 | 0 | 0 | 0 | 0 | 0 | 1 | -90 | 90 | 0.019202 | 0.0048203 | -0.019199 | -0.0048189
52 | 15 | 10.5416 | 6.7466 | 1.7702e-08 | 0 | 0 | 0 | 0 | 0 | 1 | -90 | 90 | -0.044483 | -0.011175 | 0.044717 | 0.011323
13 | 14 | 1.6541 | 1.0586 | 2.7777e-09 | 0 | 0 | 0 | 0 | 0 | 1 | -90 | 90 | -0.051047 | -0.012921 | 0.051095 | 0.012951
13 | 15 | 1.3337 | 0.85358 | 2.2397e-09 | 0 | 0 | 0 | 0 | 0 | 1 | -90 | 90 | 0.044747 | 0.011342 | -0.044717 | -0.011323
14 | 16 | 2.8285 | 1.8103 | 4.7499e-09 | 0 | 0 | 0 | 0 | 0 | 1 | -90 | 90 | -0.057577 | -0.014575 | 0.05768 | 0.014641
16 | 21 | 0.062899 | 0.040255 | 1.0562e-10 | 0 | 0 | 0 | 0 | 0 | 1 | -90 | 90 | -0.058249 | -0.014784 | 0.058252 | 0.014785
21 | 27 | 0.96999 | 0.62079 | 1.6289e-09 | 0 | 0 | 0 | 0 | 0 | 1 | -90 | 90 | -0.059179 | -0.015018 | 0.059216 | 0.015042
53 | 55 | 6.1883 | 3.9605 | 1.0392e-08 | 0 | 0 | 0 | 0 | 0 | 1 | -90 | 90 | 0.017249 | 0.00433 | -0.017228 | -0.0043178
55 | 56 | 0.57368 | 0.36715 | 9.6336e-10 | 0 | 0 | 0 | 0 | 0 | 1 | -90 | 90 | 0.013093 | 0.0032814 | -0.013092 | -0.0032808
27 | 28 | 1.5319 | 0.98044 | 2.5725e-09 | 0 | 0 | 0 | 0 | 0 | 1 | -90 | 90 | -0.060371 | -0.015331 | 0.060432 | 0.01537
17 | 18 | 0.2541 | 0.16263 | 4.2671e-10 | 0 | 0 | 0 | 0 | 0 | 1 | -90 | 90 | -0.015422 | -0.0038656 | 0.015423 | 0.003866
17 | 19 | 1.1111 | 0.71108 | 1.8658e-09 | 0 | 0 | 0 | 0 | 0 | 1 | -90 | 90 | 0.010824 | 0.0027131 | -0.010822 | -0.0027124
18 | 20 | 0.62903 | 0.40258 | 1.0563e-09 | 0 | 0 | 0 | 0 | 0 | 1 | -90 | 90 | -0.019016 | -0.0047665 | 0.019019 | 0.004768
20 | 22 | 1.1022 | 0.70541 | 1.8509e-09 | 0 | 0 | 0 | 0 | 0 | 1 | -90 | 90 | -0.021208 | -0.0053167 | 0.021213 | 0.00532
22 | 23 | 0.34403 | 0.22018 | 5.7772e-10 | 0 | 0 | 0 | 0 | 0 | 1 | -90 | 90 | -0.024189 | -0.0060659 | 0.024192 | 0.0060673
23 | 24 | 2.0077 | 1.2849 | 3.3714e-09 | 0 | 0 | 0 | 0 | 0 | 1 | -90 | 90 | -0.026511 | -0.0066487 | 0.026527 | 0.0066582
28 | 29 | 1.0035 | 0.64223 | 1.6851e-09 | 0 | 0 | 0 | 0 | 0 | 1 | -90 | 90 | -0.061753 | -0.015701 | 0.061795 | 0.015728
24 | 25 | 0.29367 | 0.18795 | 4.9314e-10 | 0 | 0 | 0 | 0 | 0 | 1 | -90 | 90 | -0.030598 | -0.0076785 | 0.030601 | 0.0076804
25 | 26 | 1.3452 | 0.86096 | 2.259e-09 | 0 | 0 | 0 | 0 | 0 | 1 | -90 | 90 | -0.035996 | -0.0090326 | 0.036015 | 0.0090445
26 | 34 | 0.15674 | 0.10032 | 1.0529e-09 | 0 | 0 | 0 | 0 | 0 | 1 | -90 | 90 | -0.10074 | -0.025537 | 0.10076 | 0.025548
26 | 32 | 0.51833 | 0.33173 | 3.4817e-09 | 0 | 0 | 0 | 0 | 0 | 1 | -90 | 90 | 0.064726 | 0.016492 | -0.064702 | -0.016477
34 | 35 | 0.2901 | 0.18566 | 1.9486e-09 | 0 | 0 | 0 | 0 | 0 | 1 | -90 | 90 | -0.10562 | -0.026766 | 0.10566 | 0.026789
32 | 31 | 0.13789 | 0.088251 | 9.2624e-10 | 0 | 0 | 0 | 0 | 0 | 1 | -90 | 90 | 0.064313 | 0.01638 | -0.064306 | -0.016376
35 | 36 | 0.099057 | 0.063396 | 6.6537e-10 | 0 | 0 | 0 | 0 | 0 | 1 | -90 | 90 | -0.11171 | -0.028307 | 0.11173 | 0.028316
31 | 30 | 0.44676 | 0.28592 | 3.0009e-09 | 0 | 0 | 0 | 0 | 0 | 1 | -90 | 90 | 0.06327 | 0.016116 | -0.063251 | -0.016104
29 | 30 | 0.72131 | 0.46164 | 2.4226e-09 | 0 | 0 | 0 | 0 | 0 | 1 | -90 | 90 | -0.061795 | -0.015728 | 0.061825 | 0.015747
33 | 49 | 2.3662 | 1.5144 | 3.9736e-09 | 0 | 0 | 0 | 0 | 0 | 1 | -90 | 90 | -0.0066039 | -0.0016551 | 0.006605 | 0.0016554
49 | 50 | 0.65227 | 0.41745 | 4.3813e-09 | 0 | 0 | 0 | 0 | 0 | 1 | -90 | 90 | 0.42589 | 0.10911 | -0.42463 | -0.10831
50 | 51 | 0.61317 | 0.39243 | 4.1187e-09 | 0 | 0 | 0 | 0 | 0 | 1 | -90 | 90 | 0.41931 | 0.10698 | -0.41816 | -0.10624
36 | 37 | 0.29745 | 0.19037 | 1.998e-09 | 0 | 0 | 0 | 0 | 0 | 1 | -90 | 90 | -0.11324 | -0.028694 | 0.11328 | 0.028721
37 | 38 | 0.4594 | 0.29402 | 3.0858e-09 | 0 | 0 | 0 | 0 | 0 | 1 | -90 | 90 | -0.11981 | -0.030356 | 0.11988 | 0.030402
38 | 39 | 0.19038 | 0.12184 | 1.2788e-09 | 0 | 0 | 0 | 0 | 0 | 1 | -90 | 90 | -0.1293 | -0.032764 | 0.12934 | 0.032786
39 | 40 | 0.28017 | 0.17931 | 1.8819e-09 | 0 | 0 | 0 | 0 | 0 | 1 | -90 | 90 | -0.13387 | -0.033922 | 0.13392 | 0.033957
40 | 41 | 0.07481 | 0.047879 | 5.0251e-10 | 0 | 0 | 0 | 0 | 0 | 1 | -90 | 90 | -0.14107 | -0.035748 | 0.14109 | 0.035758
41 | 42 | 0.30455 | 0.19491 | 2.0457e-09 | 0 | 0 | 0 | 0 | 0 | 1 | -90 | 90 | -0.14548 | -0.036859 | 0.14555 | 0.036903
42 | 47 | 0.046204 | 0.029571 | 3.1036e-10 | 0 | 0 | 0 | 0 | 0 | 1 | -90 | 90 | -0.15025 | -0.038081 | 0.15026 | 0.038088
47 | 45 | 0.61979 | 0.39666 | 4.1632e-09 | 0 | 0 | 0 | 0 | 0 | 1 | -90 | 90 | -0.15698 | -0.039773 | 0.15715 | 0.039879
45 | 48 | 0.48029 | 0.30739 | 3.2261e-09 | 0 | 0 | 0 | 0 | 0 | 1 | -90 | 90 | -0.19931 | -0.050531 | 0.19951 | 0.050663
45 | 43 | 1.8279 | 1.1699 | 3.0696e-09 | 0 | 0 | 0 | 0 | 0 | 1 | -90 | 90 | 0.042159 | 0.010652 | -0.042124 | -0.01063
43 | 44 | 3.2186 | 2.0599 | 5.4048e-09 | 0 | 0 | 0 | 0 | 0 | 1 | -90 | 90 | 0.038488 | 0.0097189 | -0.038437 | -0.0096863
44 | 46 | 1.1593 | 0.74193 | 1.9467e-09 | 0 | 0 | 0 | 0 | 0 | 1 | -90 | 90 | 0.036365 | 0.0091672 | -0.036349 | -0.0091567
46 | 62 | 1.2303 | 0.7874 | 2.066e-09 | 0 | 0 | 0 | 0 | 0 | 1 | -90 | 90 | 0.03308 | 0.0083376 | -0.033066 | -0.0083284
48 | 74 | 0.40513 | 0.25928 | 2.7213e-09 | 0 | 0 | 0 | 0 | 0 | 1 | -90 | 90 | -0.20989 | -0.053264 | 0.21008 | 0.053387
62 | 107 | 8.8065 | 5.6361 | 1.4788e-08 | 0 | 0 | 0 | 0 | 0 | 1 | -90 | 90 | 0.03099 | 0.0078083 | -0.030898 | -0.0077508
74 | 51 | 0.12153 | 0.077778 | 8.1632e-10 | 0 | 0 | 0 | 0 | 0 | 1 | -90 | 90 | -0.41357 | -0.105 | 0.41379 | 0.10514
74 | 73 | 0.06567 | 0.042029 | 4.4111e-10 | 0 | 0 | 0 | 0 | 0 | 1 | -90 | 90 | 0.20349 | 0.051613 | -0.20346 | -0.051594
107 | 108 | 2.3412 | 1.4984 | 3.9315e-09 | 0 | 0 | 0 | 0 | 0 | 1 | -90 | 90 | 0.02628 | 0.0065934 | -0.026262 | -0.0065824
73 | 70 | 0.12357 | 0.079088 | 8.3006e-10 | 0 | 0 | 0 | 0 | 0 | 1 | -90 | 90 | 0.20071 | 0.050906 | -0.20066 | -0.050872
56 | 57 | 0.3279 | 0.20985 | 5.5062e-10 | 0 | 0 | 0 | 0 | 0 | 1 | -90 | 90 | 0.010227 | 0.0025626 | -0.010226 | -0.0025624
57 | 58 | 1.4659 | 0.9382 | 2.4617e-09 | 0 | 0 | 0 | 0 | 0 | 1 | -90 | 90 | 0.0076589 | 0.0019189 | -0.0076579 | -0.0019186
65 | 64 | 4.3223 | 2.7663 | 7.2584e-09 | 0 | 0 | 0 | 0 | 0 | 1 | -90 | 90 | -0.0050794 | -0.0012731 | 0.0050807 | 0.0012731
64 | 66 | 5.1762 | 3.3128 | 8.6922e-09 | 0 | 0 | 0 | 0 | 0 | 1 | -90 | 90 | -0.0064168 | -0.0016077 | 0.0064192 | 0.0016083
64 | 63 | 2.347 | 1.5021 | 3.9413e-09 | 0 | 0 | 0 | 0 | 0 | 1 | -90 | 90 | 0.0013362 | 0.00033452 | -0.0013361 | -0.00033487
58 | 59 | 1.3586 | 0.86948 | 2.2814e-09 | 0 | 0 | 0 | 0 | 0 | 1 | -90 | 90 | 0.0064573 | 0.0016176 | -0.0064567 | -0.0016174
59 | 60 | 4.03 | 2.5792 | 6.7674e-09 | 0 | 0 | 0 | 0 | 0 | 1 | -90 | 90 | 0.002843 | 0.0007117 | -0.0028426 | -0.0007121
60 | 61 | 2.5381 | 1.6244 | 4.2622e-09 | 0 | 0 | 0 | 0 | 0 | 1 | -90 | 90 | 0.0013265 | 0.00033209 | -0.0013264 | -0.00033246
108 | 109 | 0.0033672 | 0.002155 | 5.6544e-12 | 0 | 0 | 0 | 0 | 0 | 1 | -90 | 90 | 0.021213 | 0.0053171 | -0.021213 | -0.005317
109 | 110 | 1.0167 | 0.65072 | 1.7074e-09 | 0 | 0 | 0 | 0 | 0 | 1 | -90 | 90 | 0.011161 | 0.0027977 | -0.01116 | -0.002797
66 | 81 | 0.19155 | 0.12259 | 3.2166e-10 | 0 | 0 | 0 | 0 | 0 | 1 | -90 | 90 | -0.010398 | -0.0026054 | 0.010398 | 0.0026056
81 | 80 | 2.1722 | 1.3902 | 3.6477e-09 | 0 | 0 | 0 | 0 | 0 | 1 | -90 | 90 | -0.019796 | -0.004961 | 0.019805 | 0.0049666
80 | 82 | 1.2724 | 0.81434 | 2.1367e-09 | 0 | 0 | 0 | 0 | 0 | 1 | -90 | 90 | -0.030209 | -0.0075741 | 0.030222 | 0.0075821
67 | 68 | 0.030769 | 0.019692 | 2.0668e-10 | 0 | 0 | 0 | 0 | 0 | 1 | -90 | 90 | -0.19416 | -0.049187 | 0.19418 | 0.049195
67 | 69 | 0.52267 | 0.33451 | 3.5108e-09 | 0 | 0 | 0 | 0 | 0 | 1 | -90 | 90 | 0.18873 | 0.047826 | -0.18853 | -0.047697
68 | 70 | 0.32464 | 0.20777 | 2.1806e-09 | 0 | 0 | 0 | 0 | 0 | 1 | -90 | 90 | -0.19694 | -0.049888 | 0.19708 | 0.049975
69 | 71 | 0.90738 | 0.58072 | 6.095e-09 | 0 | 0 | 0 | 0 | 0 | 1 | -90 | 90 | 0.17857 | 0.0452 | -0.17826 | -0.045
69 | 72 | 1.2351 | 0.79045 | 2.074e-09 | 0 | 0 | 0 | 0 | 0 | 1 | -90 | 90 | 0.0099598 | 0.0024971 | -0.0099585 | -0.0024965
71 | 104 | 0.28212 | 0.18056 | 1.895e-09 | 0 | 0 | 0 | 0 | 0 | 1 | -90 | 90 | 0.17826 | 0.045 | -0.17816 | -0.044938
72 | 105 | 2.443 | 1.5635 | 4.1024e-09 | 0 | 0 | 0 | 0 | 0 | 1 | -90 | 90 | 0.0099585 | 0.0024965 | -0.0099559 | -0.0024952
104 | 103 | 0.72148 | 0.46174 | 4.8462e-09 | 0 | 0 | 0 | 0 | 0 | 1 | -90 | 90 | 0.16922 | 0.042696 | -0.16899 | -0.042553
105 | 106 | 0.22152 | 0.14178 | 3.72e-10 | 0 | 0 | 0 | 0 | 0 | 1 | -90 | 90 | 0.0084263 | 0.0021119 | -0.0084262 | -0.0021118
103 | 102 | 0.2317 | 0.14829 | 1.5564e-09 | 0 | 0 | 0 | 0 | 0 | 1 | -90 | 90 | 0.16541 | 0.041656 | -0.16534 | -0.041611
75 | 76 | 0.18986 | 0.12151 | 3.1883e-10 | 0 | 0 | 0 | 0 | 0 | 1 | -90 | 90 | -0.0056146 | -0.0014072 | 0.0056147 | 0.0014072
76 | 77 | 1.4418 | 0.92274 | 2.4211e-09 | 0 | 0 | 0 | 0 | 0 | 1 | -90 | 90 | -0.0097365 | -0.0024402 | 0.009738 | 0.002441
77 | 78 | 1.5306 | 0.97961 | 2.5704e-09 | 0 | 0 | 0 | 0 | 0 | 1 | -90 | 90 | -0.018632 | -0.0046701 | 0.018638 | 0.0046736
78 | 79 | 0.0053845 | 0.0034461 | 9.0421e-12 | 0 | 0 | 0 | 0 | 0 | 1 | -90 | 90 | -0.022951 | -0.0057547 | 0.022951 | 0.0057547
79 | 84 | 0.23299 | 0.14911 | 3.9125e-10 | 0 | 0 | 0 | 0 | 0 | 1 | -90 | 90 | -0.027771 | -0.0069627 | 0.027773 | 0.0069639
84 | 85 | 0.11081 | 0.070916 | 1.8607e-10 | 0 | 0 | 0 | 0 | 0 | 1 | -90 | 90 | -0.03124 | -0.0078327 | 0.031241 | 0.0078334
85 | 86 | 0.38939 | 0.24921 | 6.5389e-10 | 0 | 0 | 0 | 0 | 0 | 1 | -90 | 90 | -0.035957 | -0.0090154 | 0.035962 | 0.0090189
82 | 83 | 0.92168 | 0.58988 | 1.5478e-09 | 0 | 0 | 0 | 0 | 0 | 1 | -90 | 90 | -0.042009 | -0.010536 | 0.042027 | 0.010548
83 | 98 | 0.19874 | 0.12719 | 3.3373e-10 | 0 | 0 | 0 | 0 | 0 | 1 | -90 | 90 | -0.045495 | -0.011417 | 0.045499 | 0.01142
98 | 99 | 0.63338 | 0.40536 | 1.0636e-09 | 0 | 0 | 0 | 0 | 0 | 1 | -90 | 90 | -0.049054 | -0.01231 | 0.049071 | 0.012321
99 | 96 | 1.4933 | 0.95568 | 2.5076e-09 | 0 | 0 | 0 | 0 | 0 | 1 | -90 | 90 | -0.055941 | -0.014043 | 0.055992 | 0.014075
86 | 87 | 0.04405 | 0.028192 | 7.3972e-11 | 0 | 0 | 0 | 0 | 0 | 1 | -90 | 90 | -0.037609 | -0.0094317 | 0.03761 | 0.0094321
87 | 92 | 0.19315 | 0.12362 | 3.2435e-10 | 0 | 0 | 0 | 0 | 0 | 1 | -90 | 90 | -0.041251 | -0.010345 | 0.041255 | 0.010347
92 | 90 | 0.25588 | 0.16376 | 4.2969e-10 | 0 | 0 | 0 | 0 | 0 | 1 | -90 | 90 | -0.042833 | -0.010742 | 0.042838 | 0.010746
90 | 88 | 0.0078195 | 0.0050045 | 1.3131e-11 | 0 | 0 | 0 | 0 | 0 | 1 | -90 | 90 | -0.044811 | -0.01124 | 0.044811 | 0.01124
88 | 89 | 0.21226 | 0.13585 | 3.5645e-10 | 0 | 0 | 0 | 0 | 0 | 1 | -90 | 90 | -0.048691 | -0.012213 | 0.048696 | 0.012216
89 | 91 | 0.25835 | 0.16534 | 4.3383e-10 | 0 | 0 | 0 | 0 | 0 | 1 | -90 | 90 | -0.052851 | -0.013257 | 0.052858 | 0.013262
91 | 97 | 0.24712 | 0.15816 | 4.1498e-10 | 0 | 0 | 0 | 0 | 0 | 1 | -90 | 90 | -0.056022 | -0.014055 | 0.056031 | 0.014061
97 | 95 | 0.51669 | 0.33068 | 8.6766e-10 | 0 | 0 | 0 | 0 | 0 | 1 | -90 | 90 | -0.060389 | -0.015153 | 0.06041 | 0.015166
95 | 93 | 0.65879 | 0.42163 | 1.1063e-09 | 0 | 0 | 0 | 0 | 0 | 1 | -90 | 90 | -0.0743 | -0.018647 | 0.07434 | 0.018673
93 | 94 | 0.54317 | 0.34763 | 9.1212e-10 | 0 | 0 | 0 | 0 | 0 | 1 | -90 | 90 | -0.083279 | -0.020913 | 0.08332 | 0.02094
94 | 96 | 0.78081 | 0.49972 | 1.3112e-09 | 0 | 0 | 0 | 0 | 0 | 1 | -90 | 90 | -0.091768 | -0.023057 | 0.091841 | 0.023103
96 | 100 | 0.16391 | 0.1049 | 5.5049e-10 | 0 | 0 | 0 | 0 | 0 | 1 | -90 | 90 | -0.14783 | -0.037178 | 0.14787 | 0.037203
100 | 101 | 0.14161 | 0.090629 | 9.5119e-10 | 0 | 0 | 0 | 0 | 0 | 1 | -90 | 90 | -0.15546 | -0.039106 | 0.1555 | 0.03913
101 | 102 | 0.13662 | 0.087438 | 9.177e-10 | 0 | 0 | 0 | 0 | 0 | 1 | -90 | 90 | -0.16165 | -0.040672 | 0.16169 | 0.040697