## bus_data
BUS_I | BUS_TYPE | Pd | Qd | Gs | Bs | area | Vm | Va | baseKV | zone | Vmax | Vmin
1 | 1 | 0.025833 | 0.0064743 | 0 | 0 | 1 | 0.99115 | -0.17042 | 0.4 | 1 | 1.1 | 0.9
2 | 1 | 0.011628 | 0.0029143 | 0 | 0 | 1 | 0.99137 | -0.16606 | 0.4 | 1 | 1.1 | 0.9
4 | 1 | 0.0092777 | 0.0023252 | 0 | 0 | 1 | 0.99317 | -0.13124 | 0.4 | 1 | 1.1 | 0.9
6 | 1 | 0.0046454 | 0.0011643 | 0 | 0 | 1 | 0.99393 | -0.11661 | 0.4 | 1 | 1.1 | 0.9
54 | 1 | 0 | 0 | 0 | 0 | 1 | 0.99527 | -0.090797 | 0.4 | 1 | 1.1 | 0.9
55 | 1 | 0.019131 | 0.0047947 | 0 | 0 | 1 | 0.99485 | -0.09885 | 0.4 | 1 | 1.1 | 0.9
52 | 1 | 0.0039607 | 0.00099264 | 0 | 0 | 1 | 0.99539 | -0.088391 | 0.4 | 1 | 1.1 | 0.9
7 | 1 | 0.0095735 | 0.0023994 | 0 | 0 | 1 | 0.98646 | -0.26033 | 0.4 | 1 | 1.1 | 0.9
8 | 1 | 0.0024598 | 0.00061649 | 0 | 0 | 1 | 0.98656 | -0.25829 | 0.4 | 1 | 1.1 | 0.9
10 | 1 | 0.0086372 | 0.0021647 | 0 | 0 | 1 | 0.98711 | -0.24766 | 0.4 | 1 | 1.1 | 0.9
11 | 1 | 0.0017793 | 0.00044594 | 0 | 0 | 1 | 0.98755 | -0.23897 | 0.4 | 1 | 1.1 | 0.9
12 | 1 | 0 | 0 | 0 | 0 | 1 | 0.98796 | -0.23103 | 0.4 | 1 | 1.1 | 0.9
13 | 1 | 0 | 0 | 0 | 0 | 1 | 0.98974 | -0.19654 | 0.4 | 1 | 1.1 | 0.9
14 | 1 | 0 | 0 | 0 | 0 | 1 | 0.98686 | -0.25237 | 0.4 | 1 | 1.1 | 0.9
27 | 1 | 0.0105 | 0.0026316 | 0 | 0 | 1 | 0.99093 | -0.17372 | 0.4 | 1 | 1.1 | 0.9
18 | 1 | 0 | 0 | 0 | 0 | 1 | 0.98629 | -0.26355 | 0.4 | 1 | 1.1 | 0.9
16 | 1 | 0.0032535 | 0.00081541 | 0 | 0 | 1 | 0.98672 | -0.25507 | 0.4 | 1 | 1.1 | 0.9
60 | 1 | 0.0062278 | 0.0015608 | 0 | 0 | 1 | 0.99235 | -0.14622 | 0.4 | 1 | 1.1 | 0.9
26 | 1 | 0.0031375 | 0.00078632 | 0 | 0 | 1 | 0.98627 | -0.26397 | 0.4 | 1 | 1.1 | 0.9
25 | 1 | 0.013869 | 0.003476 | 0 | 0 | 1 | 0.98561 | -0.27683 | 0.4 | 1 | 1.1 | 0.9
15 | 1 | 0.0034173 | 0.00085646 | 0 | 0 | 1 | 0.98667 | -0.25616 | 0.4 | 1 | 1.1 | 0.9
17 | 1 | 0.0052486 | 0.0013154 | 0 | 0 | 1 | 0.98665 | -0.25652 | 0.4 | 1 | 1.1 | 0.9
22 | 1 | 0.0038375 | 0.00096177 | 0 | 0 | 1 | 0.98489 | -0.29072 | 0.4 | 1 | 1.1 | 0.9
19 | 1 | 0.014622 | 0.0036647 | 0 | 0 | 1 | 0.98394 | -0.30927 | 0.4 | 1 | 1.1 | 0.9
20 | 1 | 0.0050521 | 0.0012662 | 0 | 0 | 1 | 0.98411 | -0.3059 | 0.4 | 1 | 1.1 | 0.9
21 | 1 | 0 | 0 | 0 | 0 | 1 | 0.98329 | -0.32202 | 0.4 | 1 | 1.1 | 0.9
23 | 1 | 0 | 0 | 0 | 0 | 1 | 0.98237 | -0.33994 | 0.4 | 1 | 1.1 | 0.9
24 | 1 | 0 | 0 | 0 | 0 | 1 | 0.98309 | -0.32588 | 0.4 | 1 | 1.1 | 0.9
84 | 1 | 0.0016347 | 0.0004097 | 0 | 0 | 1 | 0.98231 | -0.34121 | 0.4 | 1 | 1.1 | 0.9
82 | 1 | 0 | 0 | 0 | 0 | 1 | 0.98143 | -0.35846 | 0.4 | 1 | 1.1 | 0.9
86 | 1 | 0.0037889 | 0.00094959 | 0 | 0 | 1 | 0.98286 | -0.33037 | 0.4 | 1 | 1.1 | 0.9
81 | 1 | 0.0077141 | 0.0019333 | 0 | 0 | 1 | 0.98125 | -0.36201 | 0.4 | 1 | 1.1 | 0.9
59 | 1 | 0.0022472 | 0.00056321 | 0 | 0 | 1 | 0.99339 | -0.12635 | 0.4 | 1 | 1.1 | 0.9
28 | 1 | 0.012837 | 0.0032173 | 0 | 0 | 1 | 0.98809 | -0.22899 | 0.4 | 1 | 1.1 | 0.9
29 | 1 | 0.0020043 | 0.00050232 | 0 | 0 | 1 | 0.98826 | -0.22565 | 0.4 | 1 | 1.1 | 0.9
31 | 1 | 0.0058593 | 0.0014685 | 0 | 0 | 1 | 0.98827 | -0.22555 | 0.4 | 1 | 1.1 | 0.9
32 | 1 | 0.003473 | 0.00087043 | 0 | 0 | 1 | 0.98839 | -0.22313 | 0.4 | 1 | 1.1 | 0.9
33 | 1 | 0.0082927 | 0.0020783 | 0 | 0 | 1 | 0.9886 | -0.21907 | 0.4 | 1 | 1.1 | 0.9
34 | 1 | 0.005524 | 0.0013845 | 0 | 0 | 1 | 0.98877 | -0.21584 | 0.4 | 1 | 1.1 | 0.9
35 | 1 | 0.0044605 | 0.0011179 | 0 | 0 | 1 | 0.98887 | -0.2138 | 0.4 | 1 | 1.1 | 0.9
36 | 1 | 0.0023665 | 0.00059311 | 0 | 0 | 1 | 0.98898 | -0.21166 | 0.4 | 1 | 1.1 | 0.9
37 | 1 | 0.0028999 | 0.00072679 | 0 | 0 | 1 | 0.98932 | -0.20499 | 0.4 | 1 | 1.1 | 0.9
38 | 1 | 0.0029043 | 0.00072788 | 0 | 0 | 1 | 0.98941 | -0.20322 | 0.4 | 1 | 1.1 | 0.9
39 | 1 | 0.013654 | 0.003422 | 0 | 0 | 1 | 0.99053 | -0.18164 | 0.4 | 1 | 1.1 | 0.9
40 | 1 | 0 | 0 | 0 | 0 | 1 | 0.99067 | -0.17889 | 0.4 | 1 | 1.1 | 0.9
64 | 1 | 0.0044839 | 0.0011238 | 0 | 0 | 1 | 0.99215 | -0.15025 | 0.4 | 1 | 1.1 | 0.9
74 | 1 | 0.0017792 | 0.00044591 | 0 | 0 | 1 | 0.98938 | -0.20384 | 0.4 | 1 | 1.1 | 0.9
63 | 1 | 0.007872 | 0.0019729 | 0 | 0 | 1 | 0.99238 | -0.14578 | 0.4 | 1 | 1.1 | 0.9
73 | 1 | 0.0029886 | 0.00074901 | 0 | 0 | 1 | 0.9892 | -0.20736 | 0.4 | 1 | 1.1 | 0.9
41 | 1 | 0.0055304 | 0.0013861 | 0 | 0 | 1 | 0.99683 | -0.060335 | 0.4 | 1 | 1.1 | 0.9
42 | 1 | 0.0099839 | 0.0025022 | 0 | 0 | 1 | 0.99775 | -0.042772 | 0.4 | 1 | 1.1 | 0.9
43 | 1 | 0 | 0 | 0 | 0 | 1 | 0.99525 | -0.090661 | 0.4 | 1 | 1.1 | 0.9
44 | 1 | 0.0022081 | 0.00055341 | 0 | 0 | 1 | 0.99933 | -0.012764 | 0.4 | 1 | 1.1 | 0.9
45 | 1 | 0.006118 | 0.0015333 | 0 | 0 | 1 | 0.99471 | -0.10098 | 0.4 | 1 | 1.1 | 0.9
46 | 1 | 0.0017307 | 0.00043375 | 0 | 0 | 1 | 0.99498 | -0.095731 | 0.4 | 1 | 1.1 | 0.9
47 | 3 | 0.0023941 | 0.00060002 | 0 | 0 | 1 | 1 | 0 | 0.4 | 1 | 1.1 | 0.9
61 | 1 | 0.0030019 | 0.00075235 | 0 | 0 | 1 | 0.99353 | -0.12366 | 0.4 | 1 | 1.1 | 0.9
62 | 1 | 0.004127 | 0.0010343 | 0 | 0 | 1 | 0.99477 | -0.099778 | 0.4 | 1 | 1.1 | 0.9
48 | 1 | 0.0033604 | 0.0008422 | 0 | 0 | 1 | 0.99883 | -0.022392 | 0.4 | 1 | 1.1 | 0.9
49 | 1 | 0.0022776 | 0.00057082 | 0 | 0 | 1 | 0.99871 | -0.024741 | 0.4 | 1 | 1.1 | 0.9
50 | 1 | 0.010598 | 0.0026562 | 0 | 0 | 1 | 0.99866 | -0.025551 | 0.4 | 1 | 1.1 | 0.9
53 | 1 | 0.005974 | 0.0014972 | 0 | 0 | 1 | 0.99712 | -0.055135 | 0.4 | 1 | 1.1 | 0.9
51 | 1 | 0.010535 | 0.0026403 | 0 | 0 | 1 | 0.99635 | -0.070031 | 0.4 | 1 | 1.1 | 0.9
58 | 1 | 0.0080638 | 0.002021 | 0 | 0 | 1 | 0.99468 | -0.10224 | 0.4 | 1 | 1.1 | 0.9
57 | 1 | 0.0020572 | 0.00051558 | 0 | 0 | 1 | 0.99465 | -0.10279 | 0.4 | 1 | 1.1 | 0.9
56 | 1 | 0.0047551 | 0.0011917 | 0 | 0 | 1 | 0.99458 | -0.10409 | 0.4 | 1 | 1.1 | 0.9
65 | 1 | 0.0021778 | 0.00054582 | 0 | 0 | 1 | 0.98749 | -0.24066 | 0.4 | 1 | 1.1 | 0.9
66 | 1 | 0.0034811 | 0.00087244 | 0 | 0 | 1 | 0.9875 | -0.24049 | 0.4 | 1 | 1.1 | 0.9
67 | 1 | 0.01587 | 0.0039775 | 0 | 0 | 1 | 0.98738 | -0.24281 | 0.4 | 1 | 1.1 | 0.9
68 | 1 | 0.0018476 | 0.00046304 | 0 | 0 | 1 | 0.98753 | -0.23978 | 0.4 | 1 | 1.1 | 0.9
71 | 1 | 0.0022098 | 0.00055383 | 0 | 0 | 1 | 0.98757 | -0.23901 | 0.4 | 1 | 1.1 | 0.9
69 | 1 | 0.0023655 | 0.00059285 | 0 | 0 | 1 | 0.98775 | -0.23555 | 0.4 | 1 | 1.1 | 0.9
70 | 1 | 0.0025964 | 0.00065073 | 0 | 0 | 1 | 0.98778 | -0.23502 | 0.4 | 1 | 1.1 | 0.9
72 | 1 | 0.0026899 | 0.00067415 | 0 | 0 | 1 | 0.98781 | -0.23431 | 0.4 | 1 | 1.1 | 0.9
79 | 1 | 0.0016032 | 0.00040181 | 0 | 0 | 1 | 0.98791 | -0.2325 | 0.4 | 1 | 1.1 | 0.9
77 | 1 | 0.002413 | 0.00060475 | 0 | 0 | 1 | 0.98808 | -0.22915 | 0.4 | 1 | 1.1 | 0.9
75 | 1 | 0.006111 | 0.0015316 | 0 | 0 | 1 | 0.98897 | -0.21178 | 0.4 | 1 | 1.1 | 0.9
76 | 1 | 0 | 0 | 0 | 0 | 1 | 0.98879 | -0.21529 | 0.4 | 1 | 1.1 | 0.9
80 | 1 | 0 | 0 | 0 | 0 | 1 | 0.98814 | -0.22802 | 0.4 | 1 | 1.1 | 0.9
78 | 1 | 0.0046542 | 0.0011664 | 0 | 0 | 1 | 0.9883 | -0.22488 | 0.4 | 1 | 1.1 | 0.9
85 | 1 | 0.0078757 | 0.0019738 | 0 | 0 | 1 | 0.98792 | -0.23232 | 0.4 | 1 | 1.1 | 0.9

## generator_data
GEN_BUS | PG | QG | QMAX | QMIN | VG | MBASE | GEN_STATUS | PMAX | PMIN
47 | 0.40502 | 0.10287 | 10 | -10 | 1 | 100 | 1 | 10 | 0

## branch_data
F_BUS | T_BUS | BR_R | BR_X | BR_B | RATE_A | RATE_B | RATE_C | TAP | SHIFT | BR_STATUS | ANGMIN | ANGMAX | P_in | Q_in | P_out | Q_out
1 | 2 | 0.74383 | 0.47605 | 1.2491e-09 | 0 | 0 | 0 | 0 | 0 | 1 | -90 | 90 | -0.025833 | -0.0064743 | 0.025838 | 0.0064777
2 | 4 | 4.1024 | 2.6255 | 6.889e-09 | 0 | 0 | 0 | 0 | 0 | 1 | -90 | 90 | -0.037467 | -0.009392 | 0.037529 | 0.0094312
4 | 6 | 1.3851 | 0.88644 | 2.3259e-09 | 0 | 0 | 0 | 0 | 0 | 1 | -90 | 90 | -0.046807 | -0.011756 | 0.046839 | 0.011777
6 | 54 | 2.2271 | 1.4253 | 3.7399e-09 | 0 | 0 | 0 | 0 | 0 | 1 | -90 | 90 | -0.051485 | -0.012941 | 0.051548 | 0.012982
54 | 55 | 1.0509 | 0.67257 | 1.7647e-09 | 0 | 0 | 0 | 0 | 0 | 1 | -90 | 90 | 0.034023 | 0.0085326 | -0.03401 | -0.0085244
54 | 52 | 0.12513 | 0.080085 | 2.1013e-10 | 0 | 0 | 0 | 0 | 0 | 1 | -90 | 90 | -0.085571 | -0.021514 | 0.085581 | 0.02152
55 | 58 | 1.0104 | 0.64664 | 1.6967e-09 | 0 | 0 | 0 | 0 | 0 | 1 | -90 | 90 | 0.014879 | 0.0037297 | -0.014877 | -0.0037283
52 | 51 | 0.91337 | 0.58456 | 1.5338e-09 | 0 | 0 | 0 | 0 | 0 | 1 | -90 | 90 | -0.089542 | -0.022513 | 0.08962 | 0.022563
7 | 8 | 0.92641 | 0.5929 | 1.5557e-09 | 0 | 0 | 0 | 0 | 0 | 1 | -90 | 90 | -0.0095735 | -0.0023994 | 0.0095744 | 0.0023998
8 | 10 | 3.8575 | 2.4688 | 6.4777e-09 | 0 | 0 | 0 | 0 | 0 | 1 | -90 | 90 | -0.012034 | -0.0030163 | 0.01204 | 0.0030196
10 | 11 | 1.8375 | 1.176 | 3.0856e-09 | 0 | 0 | 0 | 0 | 0 | 1 | -90 | 90 | -0.020677 | -0.0051843 | 0.020686 | 0.0051894
11 | 12 | 1.546 | 0.98946 | 2.5962e-09 | 0 | 0 | 0 | 0 | 0 | 1 | -90 | 90 | -0.022465 | -0.0056354 | 0.022474 | 0.0056406
12 | 13 | 1.7168 | 1.0987 | 2.883e-09 | 0 | 0 | 0 | 0 | 0 | 1 | -90 | 90 | -0.088258 | -0.022201 | 0.088403 | 0.022294
12 | 14 | 1.422 | 0.91005 | 2.3878e-09 | 0 | 0 | 0 | 0 | 0 | 1 | -90 | 90 | 0.065784 | 0.01656 | -0.065717 | -0.016518
13 | 27 | 1.1393 | 0.72918 | 1.9133e-09 | 0 | 0 | 0 | 0 | 0 | 1 | -90 | 90 | -0.088403 | -0.022294 | 0.0885 | 0.022355
14 | 18 | 0.90867 | 0.58155 | 1.5259e-09 | 0 | 0 | 0 | 0 | 0 | 1 | -90 | 90 | 0.053795 | 0.013529 | -0.053766 | -0.013511
14 | 16 | 0.98641 | 0.6313 | 1.6564e-09 | 0 | 0 | 0 | 0 | 0 | 1 | -90 | 90 | 0.011921 | 0.0029883 | -0.01192 | -0.0029875
27 | 60 | 1.2301 | 0.78724 | 2.0656e-09 | 0 | 0 | 0 | 0 | 0 | 1 | -90 | 90 | -0.099 | -0.024987 | 0.099131 | 0.02507
18 | 25 | 1.1453 | 0.733 | 1.9233e-09 | 0 | 0 | 0 | 0 | 0 | 1 | -90 | 90 | 0.050629 | 0.012725 | -0.050597 | -0.012705
18 | 26 | 0.58361 | 0.37351 | 9.8003e-10 | 0 | 0 | 0 | 0 | 0 | 1 | -90 | 90 | 0.0031375 | 0.00078627 | -0.0031374 | -0.00078632
16 | 15 | 0.55254 | 0.35362 | 9.2786e-10 | 0 | 0 | 0 | 0 | 0 | 1 | -90 | 90 | 0.0086665 | 0.0021721 | -0.008666 | -0.0021719
60 | 59 | 0.83785 | 0.53622 | 1.407e-09 | 0 | 0 | 0 | 0 | 0 | 1 | -90 | 90 | -0.10536 | -0.026631 | 0.10546 | 0.026695
25 | 22 | 1.6472 | 1.0542 | 2.7661e-09 | 0 | 0 | 0 | 0 | 0 | 1 | -90 | 90 | 0.036728 | 0.0092286 | -0.036703 | -0.0092133
15 | 17 | 0.29338 | 0.18776 | 4.9267e-10 | 0 | 0 | 0 | 0 | 0 | 1 | -90 | 90 | 0.0052487 | 0.0013154 | -0.0052486 | -0.0013154
22 | 20 | 2.0093 | 1.286 | 3.3742e-09 | 0 | 0 | 0 | 0 | 0 | 1 | -90 | 90 | 0.032866 | 0.0082515 | -0.032842 | -0.0082366
19 | 20 | 0.52728 | 0.33746 | 8.8545e-10 | 0 | 0 | 0 | 0 | 0 | 1 | -90 | 90 | -0.027785 | -0.0069677 | 0.02779 | 0.0069705
19 | 21 | 4.2047 | 2.691 | 7.0608e-09 | 0 | 0 | 0 | 0 | 0 | 1 | -90 | 90 | 0.013163 | 0.003303 | -0.013155 | -0.0032985
21 | 23 | 8.2884 | 5.3046 | 1.3918e-08 | 0 | 0 | 0 | 0 | 0 | 1 | -90 | 90 | 0.0093649 | 0.0023495 | -0.009357 | -0.0023458
21 | 24 | 4.4116 | 2.8234 | 7.4082e-09 | 0 | 0 | 0 | 0 | 0 | 1 | -90 | 90 | 0.0037904 | 0.00094901 | -0.0037897 | -0.00094929
23 | 84 | 3.3704 | 2.157 | 5.6598e-09 | 0 | 0 | 0 | 0 | 0 | 1 | -90 | 90 | 0.0016348 | 0.00040922 | -0.0016347 | -0.0004097
23 | 82 | 10.3722 | 6.6382 | 1.7418e-08 | 0 | 0 | 0 | 0 | 0 | 1 | -90 | 90 | 0.0077222 | 0.0019366 | -0.0077154 | -0.0019339
24 | 86 | 5.1274 | 3.2815 | 8.6103e-09 | 0 | 0 | 0 | 0 | 0 | 1 | -90 | 90 | 0.0037897 | 0.00094929 | -0.0037889 | -0.0009496
82 | 81 | 1.987 | 1.2717 | 3.3367e-09 | 0 | 0 | 0 | 0 | 0 | 1 | -90 | 90 | 0.0077154 | 0.0019339 | -0.007714 | -0.0019334
59 | 61 | 0.11136 | 0.071272 | 1.8701e-10 | 0 | 0 | 0 | 0 | 0 | 1 | -90 | 90 | -0.10771 | -0.027259 | 0.10772 | 0.027267
28 | 29 | 1.1391 | 0.72903 | 1.9129e-09 | 0 | 0 | 0 | 0 | 0 | 1 | -90 | 90 | -0.012837 | -0.0032173 | 0.012839 | 0.0032184
29 | 31 | 0.027468 | 0.017579 | 4.6126e-11 | 0 | 0 | 0 | 0 | 0 | 1 | -90 | 90 | -0.014843 | -0.0037207 | 0.014843 | 0.0037208
31 | 32 | 0.51223 | 0.32783 | 8.6018e-10 | 0 | 0 | 0 | 0 | 0 | 1 | -90 | 90 | -0.020703 | -0.0051893 | 0.020705 | 0.0051907
32 | 33 | 0.73537 | 0.47064 | 1.2349e-09 | 0 | 0 | 0 | 0 | 0 | 1 | -90 | 90 | -0.024178 | -0.0060611 | 0.024183 | 0.006064
33 | 34 | 0.43704 | 0.27971 | 7.3392e-10 | 0 | 0 | 0 | 0 | 0 | 1 | -90 | 90 | -0.032475 | -0.0081423 | 0.03248 | 0.0081455
34 | 35 | 0.23519 | 0.15052 | 3.9494e-10 | 0 | 0 | 0 | 0 | 0 | 1 | -90 | 90 | -0.038004 | -0.0095299 | 0.038008 | 0.0095323
35 | 36 | 0.2204 | 0.14105 | 3.701e-10 | 0 | 0 | 0 | 0 | 0 | 1 | -90 | 90 | -0.042469 | -0.01065 | 0.042473 | 0.010653
36 | 37 | 0.6526 | 0.41766 | 1.0959e-09 | 0 | 0 | 0 | 0 | 0 | 1 | -90 | 90 | -0.044839 | -0.011246 | 0.044854 | 0.011255
37 | 38 | 0.16335 | 0.10454 | 2.7431e-10 | 0 | 0 | 0 | 0 | 0 | 1 | -90 | 90 | -0.047754 | -0.011982 | 0.047758 | 0.011984
38 | 39 | 1.8725 | 1.1984 | 3.1444e-09 | 0 | 0 | 0 | 0 | 0 | 1 | -90 | 90 | -0.050662 | -0.012712 | 0.050714 | 0.012745
39 | 40 | 0.18832 | 0.12052 | 3.1623e-10 | 0 | 0 | 0 | 0 | 0 | 1 | -90 | 90 | -0.064368 | -0.016167 | 0.064376 | 0.016173
40 | 64 | 1.0095 | 0.64611 | 1.6953e-09 | 0 | 0 | 0 | 0 | 0 | 1 | -90 | 90 | -0.12519 | -0.031472 | 0.12536 | 0.031581
40 | 74 | 1.8073 | 1.1566 | 3.0349e-09 | 0 | 0 | 0 | 0 | 0 | 1 | -90 | 90 | 0.060817 | 0.015299 | -0.060744 | -0.015253
64 | 63 | 0.15273 | 0.097745 | 2.5647e-10 | 0 | 0 | 0 | 0 | 0 | 1 | -90 | 90 | -0.12985 | -0.032705 | 0.12988 | 0.032723
74 | 73 | 0.262 | 0.16768 | 4.3997e-10 | 0 | 0 | 0 | 0 | 0 | 1 | -90 | 90 | 0.058965 | 0.014807 | -0.058955 | -0.014801
63 | 62 | 1.4824 | 0.94873 | 2.4893e-09 | 0 | 0 | 0 | 0 | 0 | 1 | -90 | 90 | -0.13775 | -0.034696 | 0.13805 | 0.03489
73 | 75 | 0.34676 | 0.22192 | 5.823e-10 | 0 | 0 | 0 | 0 | 0 | 1 | -90 | 90 | 0.055967 | 0.014052 | -0.055955 | -0.014044
41 | 42 | 0.29564 | 0.18921 | 9.9291e-10 | 0 | 0 | 0 | 0 | 0 | 1 | -90 | 90 | -0.2669 | -0.067695 | 0.26713 | 0.067839
41 | 43 | 0.52007 | 0.33285 | 1.7467e-09 | 0 | 0 | 0 | 0 | 0 | 1 | -90 | 90 | 0.26137 | 0.066309 | -0.26099 | -0.066065
42 | 44 | 0.488 | 0.31232 | 1.639e-09 | 0 | 0 | 0 | 0 | 0 | 1 | -90 | 90 | -0.27711 | -0.070341 | 0.27751 | 0.070597
43 | 45 | 0.39434 | 0.25237 | 6.622e-10 | 0 | 0 | 0 | 0 | 0 | 1 | -90 | 90 | 0.11702 | 0.029667 | -0.11696 | -0.02963
43 | 46 | 0.15719 | 0.1006 | 5.2794e-10 | 0 | 0 | 0 | 0 | 0 | 1 | -90 | 90 | 0.14397 | 0.036398 | -0.14394 | -0.036376
44 | 47 | 0.20638 | 0.13208 | 6.9314e-10 | 0 | 0 | 0 | 0 | 0 | 1 | -90 | 90 | -0.27972 | -0.071151 | 0.27989 | 0.071261
45 | 61 | 0.9129 | 0.58425 | 1.533e-09 | 0 | 0 | 0 | 0 | 0 | 1 | -90 | 90 | 0.11084 | 0.028097 | -0.11072 | -0.02802
46 | 62 | 0.12693 | 0.081236 | 4.263e-10 | 0 | 0 | 0 | 0 | 0 | 1 | -90 | 90 | 0.14221 | 0.035942 | -0.14218 | -0.035924
47 | 48 | 0.82103 | 0.52546 | 1.3787e-09 | 0 | 0 | 0 | 0 | 0 | 1 | -90 | 90 | 0.12274 | 0.031007 | -0.12261 | -0.030923
48 | 49 | 0.088444 | 0.056604 | 1.4852e-10 | 0 | 0 | 0 | 0 | 0 | 1 | -90 | 90 | 0.11925 | 0.030081 | -0.11923 | -0.030072
49 | 50 | 0.031104 | 0.019906 | 5.2232e-11 | 0 | 0 | 0 | 0 | 0 | 1 | -90 | 90 | 0.11695 | 0.029502 | -0.11695 | -0.029499
50 | 53 | 1.2473 | 0.79828 | 2.0946e-09 | 0 | 0 | 0 | 0 | 0 | 1 | -90 | 90 | 0.10635 | 0.026842 | -0.1062 | -0.026746
53 | 51 | 0.66406 | 0.425 | 1.1151e-09 | 0 | 0 | 0 | 0 | 0 | 1 | -90 | 90 | 0.10023 | 0.025249 | -0.10016 | -0.025204
58 | 57 | 0.35981 | 0.23028 | 6.0421e-10 | 0 | 0 | 0 | 0 | 0 | 1 | -90 | 90 | 0.0068127 | 0.0017074 | -0.0068125 | -0.0017073
57 | 56 | 1.2124 | 0.77594 | 2.036e-09 | 0 | 0 | 0 | 0 | 0 | 1 | -90 | 90 | 0.0047554 | 0.0011917 | -0.0047551 | -0.0011917
65 | 66 | 0.039945 | 0.025565 | 6.7079e-11 | 0 | 0 | 0 | 0 | 0 | 1 | -90 | 90 | -0.01805 | -0.0045243 | 0.01805 | 0.0045244
65 | 67 | 0.59114 | 0.37833 | 9.9268e-10 | 0 | 0 | 0 | 0 | 0 | 1 | -90 | 90 | 0.015872 | 0.0039785 | -0.01587 | -0.0039775
66 | 68 | 0.14444 | 0.09244 | 2.4255e-10 | 0 | 0 | 0 | 0 | 0 | 1 | -90 | 90 | -0.021531 | -0.0053968 | 0.021532 | 0.0053973
68 | 71 | 0.14445 | 0.092447 | 2.4257e-10 | 0 | 0 | 0 | 0 | 0 | 1 | -90 | 90 | -0.023379 | -0.0058603 | 0.02338 | 0.0058608
71 | 69 | 0.59165 | 0.37865 | 9.9354e-10 | 0 | 0 | 0 | 0 | 0 | 1 | -90 | 90 | -0.02559 | -0.0064147 | 0.025594 | 0.0064173
69 | 70 | 0.083092 | 0.053179 | 1.3953e-10 | 0 | 0 | 0 | 0 | 0 | 1 | -90 | 90 | -0.02796 | -0.0070101 | 0.02796 | 0.0070106
70 | 72 | 0.10075 | 0.064481 | 1.6919e-10 | 0 | 0 | 0 | 0 | 0 | 1 | -90 | 90 | -0.030557 | -0.0076613 | 0.030558 | 0.0076619
72 | 79 | 0.23911 | 0.15303 | 4.0153e-10 | 0 | 0 | 0 | 0 | 0 | 1 | -90 | 90 | -0.033248 | -0.0083361 | 0.033251 | 0.0083379
79 | 77 | 0.42001 | 0.26881 | 7.0532e-10 | 0 | 0 | 0 | 0 | 0 | 1 | -90 | 90 | -0.034854 | -0.0087397 | 0.034859 | 0.0087432
77 | 78 | 0.50172 | 0.3211 | 8.4252e-10 | 0 | 0 | 0 | 0 | 0 | 1 | -90 | 90 | -0.037272 | -0.0093479 | 0.03728 | 0.0093527
75 | 76 | 0.30916 | 0.19786 | 5.1917e-10 | 0 | 0 | 0 | 0 | 0 | 1 | -90 | 90 | 0.049844 | 0.012513 | -0.049835 | -0.012508
76 | 80 | 7.0747 | 4.5278 | 1.188e-08 | 0 | 0 | 0 | 0 | 0 | 1 | -90 | 90 | 0.0078821 | 0.0019764 | -0.0078773 | -0.0019745
76 | 78 | 1.0022 | 0.64142 | 1.683e-09 | 0 | 0 | 0 | 0 | 0 | 1 | -90 | 90 | 0.041953 | 0.010531 | -0.041934 | -0.010519
80 | 85 | 2.3898 | 1.5295 | 4.0132e-09 | 0 | 0 | 0 | 0 | 0 | 1 | -90 | 90 | 0.0078773 | 0.0019745 | -0.0078757 | -0.0019738