## bus_data
BUS_I | BUS_TYPE | Pd | Qd | Gs | Bs | area | Vm | Va | baseKV | zone | Vmax | Vmin
1 | 1 | 0.021607 | 0.0054151 | 0 | 0 | 1 | 0.98893 | -0.21147 | 0.4 | 1 | 1.1 | 0.9
2 | 1 | 0.0069451 | 0.0017406 | 0 | 0 | 1 | 0.98933 | -0.20375 | 0.4 | 1 | 1.1 | 0.9
3 | 1 | 0 | 0 | 0 | 0 | 1 | 0.9884 | -0.22181 | 0.4 | 1 | 1.1 | 0.9
4 | 1 | 0.004978 | 0.0012476 | 0 | 0 | 1 | 0.98942 | -0.202 | 0.4 | 1 | 1.1 | 0.9
5 | 1 | 0.0032497 | 0.00081445 | 0 | 0 | 1 | 0.98765 | -0.23626 | 0.4 | 1 | 1.1 | 0.9
40 | 1 | 0 | 0 | 0 | 0 | 1 | 0.98977 | -0.19511 | 0.4 | 1 | 1.1 | 0.9
85 | 1 | 0.015459 | 0.0038745 | 0 | 0 | 1 | 0.9875 | -0.23922 | 0.4 | 1 | 1.1 | 0.9
6 | 1 | 0 | 0 | 0 | 0 | 1 | 0.99091 | -0.17367 | 0.4 | 1 | 1.1 | 0.9
25 | 1 | 0.0055301 | 0.001386 | 0 | 0 | 1 | 0.99174 | -0.15749 | 0.4 | 1 | 1.1 | 0.9
20 | 1 | 0.0028464 | 0.00071339 | 0 | 0 | 1 | 0.99066 | -0.17834 | 0.4 | 1 | 1.1 | 0.9
22 | 1 | 0.0072034 | 0.0018053 | 0 | 0 | 1 | 0.99024 | -0.18659 | 0.4 | 1 | 1.1 | 0.9
29 | 1 | 0.0062619 | 0.0015694 | 0 | 0 | 1 | 0.99165 | -0.15911 | 0.4 | 1 | 1.1 | 0.9
38 | 1 | 0.0036564 | 0.00091637 | 0 | 0 | 1 | 0.98894 | -0.2112 | 0.4 | 1 | 1.1 | 0.9
84 | 1 | 0.0029586 | 0.0007415 | 0 | 0 | 1 | 0.98722 | -0.24461 | 0.4 | 1 | 1.1 | 0.9
27 | 1 | 0 | 0 | 0 | 0 | 1 | 0.99275 | -0.13793 | 0.4 | 1 | 1.1 | 0.9
18 | 1 | 0.003375 | 0.00084586 | 0 | 0 | 1 | 0.99063 | -0.179 | 0.4 | 1 | 1.1 | 0.9
21 | 1 | 0.0039923 | 0.0010006 | 0 | 0 | 1 | 0.99015 | -0.1884 | 0.4 | 1 | 1.1 | 0.9
7 | 1 | 0.0021779 | 0.00054583 | 0 | 0 | 1 | 0.97761 | -0.43149 | 0.4 | 1 | 1.1 | 0.9
8 | 1 | 0.0028861 | 0.00072333 | 0 | 0 | 1 | 0.97786 | -0.42662 | 0.4 | 1 | 1.1 | 0.9
9 | 1 | 0 | 0 | 0 | 0 | 1 | 0.9776 | -0.43177 | 0.4 | 1 | 1.1 | 0.9
10 | 1 | 0 | 0 | 0 | 0 | 1 | 0.97798 | -0.42435 | 0.4 | 1 | 1.1 | 0.9
11 | 1 | 0.0029091 | 0.00072908 | 0 | 0 | 1 | 0.97747 | -0.43435 | 0.4 | 1 | 1.1 | 0.9
12 | 1 | 0 | 0 | 0 | 0 | 1 | 0.97796 | -0.42468 | 0.4 | 1 | 1.1 | 0.9
13 | 1 | 0.0022914 | 0.00057429 | 0 | 0 | 1 | 0.97941 | -0.39621 | 0.4 | 1 | 1.1 | 0.9
107 | 1 | 0.00098026 | 0.00024568 | 0 | 0 | 1 | 0.97733 | -0.437 | 0.4 | 1 | 1.1 | 0.9
111 | 1 | 0.001434 | 0.00035941 | 0 | 0 | 1 | 0.97794 | -0.42495 | 0.4 | 1 | 1.1 | 0.9
64 | 1 | 0.0043669 | 0.0010944 | 0 | 0 | 1 | 0.9795 | -0.39453 | 0.4 | 1 | 1.1 | 0.9
108 | 1 | 0.0018478 | 0.0004631 | 0 | 0 | 1 | 0.97729 | -0.43775 | 0.4 | 1 | 1.1 | 0.9
112 | 1 | 0.0027215 | 0.00068207 | 0 | 0 | 1 | 0.97786 | -0.42653 | 0.4 | 1 | 1.1 | 0.9
63 | 1 | 0.0032554 | 0.00081587 | 0 | 0 | 1 | 0.97974 | -0.38974 | 0.4 | 1 | 1.1 | 0.9
14 | 1 | 0.0017382 | 0.00043564 | 0 | 0 | 1 | 0.97593 | -0.46433 | 0.4 | 1 | 1.1 | 0.9
15 | 1 | 0 | 0 | 0 | 0 | 1 | 0.97594 | -0.46411 | 0.4 | 1 | 1.1 | 0.9
16 | 1 | 0 | 0 | 0 | 0 | 1 | 0.97597 | -0.46364 | 0.4 | 1 | 1.1 | 0.9
103 | 1 | 0.0033585 | 0.00084173 | 0 | 0 | 1 | 0.97602 | -0.46263 | 0.4 | 1 | 1.1 | 0.9
78 | 1 | 0.0065245 | 0.0016352 | 0 | 0 | 1 | 0.97629 | -0.45728 | 0.4 | 1 | 1.1 | 0.9
17 | 1 | 0.0043245 | 0.0010838 | 0 | 0 | 1 | 0.99058 | -0.17999 | 0.4 | 1 | 1.1 | 0.9
23 | 1 | 0.021702 | 0.0054391 | 0 | 0 | 1 | 0.98989 | -0.19341 | 0.4 | 1 | 1.1 | 0.9
24 | 1 | 0.0051027 | 0.0012789 | 0 | 0 | 1 | 0.98982 | -0.19465 | 0.4 | 1 | 1.1 | 0.9
26 | 1 | 0.0062876 | 0.0015758 | 0 | 0 | 1 | 0.99306 | -0.13198 | 0.4 | 1 | 1.1 | 0.9
28 | 1 | 0 | 0 | 0 | 0 | 1 | 0.99435 | -0.10738 | 0.4 | 1 | 1.1 | 0.9
30 | 1 | 0.0081167 | 0.0020342 | 0 | 0 | 1 | 0.99379 | -0.11824 | 0.4 | 1 | 1.1 | 0.9
31 | 1 | 0.0040181 | 0.001007 | 0 | 0 | 1 | 0.99563 | -0.083007 | 0.4 | 1 | 1.1 | 0.9
32 | 1 | 0.012129 | 0.0030397 | 0 | 0 | 1 | 0.99337 | -0.12641 | 0.4 | 1 | 1.1 | 0.9
52 | 1 | 0.002141 | 0.00053658 | 0 | 0 | 1 | 0.99728 | -0.051501 | 0.4 | 1 | 1.1 | 0.9
33 | 1 | 0.0090786 | 0.0022753 | 0 | 0 | 1 | 0.99303 | -0.13284 | 0.4 | 1 | 1.1 | 0.9
50 | 1 | 0.0061991 | 0.0015536 | 0 | 0 | 1 | 0.9974 | -0.04935 | 0.4 | 1 | 1.1 | 0.9
34 | 1 | 0.01016 | 0.0025463 | 0 | 0 | 1 | 0.99273 | -0.13873 | 0.4 | 1 | 1.1 | 0.9
35 | 1 | 0.0066567 | 0.0016683 | 0 | 0 | 1 | 0.9927 | -0.13924 | 0.4 | 1 | 1.1 | 0.9
36 | 1 | 0.0031265 | 0.00078359 | 0 | 0 | 1 | 0.9927 | -0.13933 | 0.4 | 1 | 1.1 | 0.9
37 | 1 | 0.007146 | 0.001791 | 0 | 0 | 1 | 0.99266 | -0.14004 | 0.4 | 1 | 1.1 | 0.9
39 | 1 | 0.0098056 | 0.0024575 | 0 | 0 | 1 | 0.98871 | -0.21553 | 0.4 | 1 | 1.1 | 0.9
41 | 1 | 0.0012445 | 0.00031191 | 0 | 0 | 1 | 0.98842 | -0.22121 | 0.4 | 1 | 1.1 | 0.9
43 | 1 | 0.0066227 | 0.0016598 | 0 | 0 | 1 | 0.98825 | -0.22434 | 0.4 | 1 | 1.1 | 0.9
42 | 1 | 0.0025178 | 0.00063103 | 0 | 0 | 1 | 0.98799 | -0.22938 | 0.4 | 1 | 1.1 | 0.9
44 | 1 | 0.002989 | 0.0007491 | 0 | 0 | 1 | 0.9875 | -0.23885 | 0.4 | 1 | 1.1 | 0.9
45 | 1 | 0.003261 | 0.00081727 | 0 | 0 | 1 | 0.98737 | -0.24126 | 0.4 | 1 | 1.1 | 0.9
46 | 1 | 0.0021295 | 0.0005337 | 0 | 0 | 1 | 0.98716 | -0.24538 | 0.4 | 1 | 1.1 | 0.9
47 | 1 | 0.0062666 | 0.0015706 | 0 | 0 | 1 | 0.98666 | -0.25516 | 0.4 | 1 | 1.1 | 0.9
48 | 1 | 0.0053588 | 0.001343 | 0 | 0 | 1 | 0.98647 | -0.25871 | 0.4 | 1 | 1.1 | 0.9
86 | 1 | 0.0025396 | 0.00063647 | 0 | 0 | 1 | 0.98539 | -0.27956 | 0.4 | 1 | 1.1 | 0.9
87 | 1 | 0.0041725 | 0.0010457 | 0 | 0 | 1 | 0.98516 | -0.28403 | 0.4 | 1 | 1.1 | 0.9
49 | 1 | 0.0044523 | 0.0011159 | 0 | 0 | 1 | 0.9989 | -0.020745 | 0.4 | 1 | 1.1 | 0.9
51 | 3 | 0.0063805 | 0.0015991 | 0 | 0 | 1 | 1 | 0 | 0.4 | 1 | 1.1 | 0.9
53 | 1 | 0.0077325 | 0.001938 | 0 | 0 | 1 | 0.98312 | -0.32367 | 0.4 | 1 | 1.1 | 0.9
54 | 1 | 0 | 0 | 0 | 0 | 1 | 0.98325 | -0.32123 | 0.4 | 1 | 1.1 | 0.9
55 | 1 | 0.0058289 | 0.0014609 | 0 | 0 | 1 | 0.98265 | -0.33287 | 0.4 | 1 | 1.1 | 0.9
56 | 1 | 0.0036736 | 0.0009207 | 0 | 0 | 1 | 0.98351 | -0.31608 | 0.4 | 1 | 1.1 | 0.9
57 | 1 | 0.0030339 | 0.00076036 | 0 | 0 | 1 | 0.9829 | -0.32795 | 0.4 | 1 | 1.1 | 0.9
62 | 1 | 0.0090899 | 0.0022781 | 0 | 0 | 1 | 0.98113 | -0.3626 | 0.4 | 1 | 1.1 | 0.9
88 | 1 | 0.0036437 | 0.00091319 | 0 | 0 | 1 | 0.98445 | -0.29782 | 0.4 | 1 | 1.1 | 0.9
71 | 1 | 0.0016512 | 0.00041383 | 0 | 0 | 1 | 0.9828 | -0.32985 | 0.4 | 1 | 1.1 | 0.9
60 | 1 | 0.00186 | 0.00046615 | 0 | 0 | 1 | 0.98064 | -0.37207 | 0.4 | 1 | 1.1 | 0.9
68 | 1 | 0 | 0 | 0 | 0 | 1 | 0.98241 | -0.33742 | 0.4 | 1 | 1.1 | 0.9
58 | 1 | 0.022267 | 0.0055805 | 0 | 0 | 1 | 0.98047 | -0.37539 | 0.4 | 1 | 1.1 | 0.9
59 | 1 | 0.0040756 | 0.0010214 | 0 | 0 | 1 | 0.9803 | -0.37868 | 0.4 | 1 | 1.1 | 0.9
61 | 1 | 0.0016064 | 0.0004026 | 0 | 0 | 1 | 0.97993 | -0.38595 | 0.4 | 1 | 1.1 | 0.9
65 | 1 | 0.006128 | 0.0015358 | 0 | 0 | 1 | 0.97989 | -0.38672 | 0.4 | 1 | 1.1 | 0.9
66 | 1 | 0.0060421 | 0.0015143 | 0 | 0 | 1 | 0.98104 | -0.36414 | 0.4 | 1 | 1.1 | 0.9
67 | 1 | 0.0044578 | 0.0011172 | 0 | 0 | 1 | 0.98024 | -0.37976 | 0.4 | 1 | 1.1 | 0.9
69 | 1 | 0.0034311 | 0.00085992 | 0 | 0 | 1 | 0.97998 | -0.38479 | 0.4 | 1 | 1.1 | 0.9
70 | 1 | 0.0018204 | 0.00045623 | 0 | 0 | 1 | 0.98228 | -0.34007 | 0.4 | 1 | 1.1 | 0.9
72 | 1 | 0.0045816 | 0.0011483 | 0 | 0 | 1 | 0.97875 | -0.40892 | 0.4 | 1 | 1.1 | 0.9
89 | 1 | 0.0028196 | 0.00070666 | 0 | 0 | 1 | 0.98203 | -0.34486 | 0.4 | 1 | 1.1 | 0.9
73 | 1 | 0.01589 | 0.0039825 | 0 | 0 | 1 | 0.97863 | -0.4113 | 0.4 | 1 | 1.1 | 0.9
90 | 1 | 0.0038072 | 0.00095417 | 0 | 0 | 1 | 0.98199 | -0.3457 | 0.4 | 1 | 1.1 | 0.9
74 | 1 | 0.0023439 | 0.00058742 | 0 | 0 | 1 | 0.9783 | -0.41777 | 0.4 | 1 | 1.1 | 0.9
76 | 1 | 0.0035432 | 0.00088801 | 0 | 0 | 1 | 0.9775 | -0.43343 | 0.4 | 1 | 1.1 | 0.9
75 | 1 | 0.0047106 | 0.0011806 | 0 | 0 | 1 | 0.97744 | -0.43469 | 0.4 | 1 | 1.1 | 0.9
77 | 1 | 0 | 0 | 0 | 0 | 1 | 0.97666 | -0.45006 | 0.4 | 1 | 1.1 | 0.9
79 | 1 | 0.0041326 | 0.0010357 | 0 | 0 | 1 | 0.9766 | -0.45116 | 0.4 | 1 | 1.1 | 0.9
105 | 1 | 0 | 0 | 0 | 0 | 1 | 0.97638 | -0.45552 | 0.4 | 1 | 1.1 | 0.9
106 | 1 | 0.0068966 | 0.0017284 | 0 | 0 | 1 | 0.97596 | -0.46378 | 0.4 | 1 | 1.1 | 0.9
104 | 1 | 0.0052229 | 0.001309 | 0 | 0 | 1 | 0.97636 | -0.45581 | 0.4 | 1 | 1.1 | 0.9
80 | 1 | 0.0032872 | 0.00082386 | 0 | 0 | 1 | 0.98659 | -0.25701 | 0.4 | 1 | 1.1 | 0.9
81 | 1 | 0.00254 | 0.00063658 | 0 | 0 | 1 | 0.98659 | -0.2569 | 0.4 | 1 | 1.1 | 0.9
82 | 1 | 0.0017973 | 0.00045045 | 0 | 0 | 1 | 0.98658 | -0.25721 | 0.4 | 1 | 1.1 | 0.9
83 | 1 | 0.005505 | 0.0013797 | 0 | 0 | 1 | 0.98717 | -0.24561 | 0.4 | 1 | 1.1 | 0.9
126 | 1 | 0.0022118 | 0.00055433 | 0 | 0 | 1 | 0.98645 | -0.25961 | 0.4 | 1 | 1.1 | 0.9
93 | 1 | 0.0033133 | 0.00083039 | 0 | 0 | 1 | 0.9708 | -0.5651 | 0.4 | 1 | 1.1 | 0.9
94 | 1 | 0.0015954 | 0.00039984 | 0 | 0 | 1 | 0.97079 | -0.56535 | 0.4 | 1 | 1.1 | 0.9
95 | 1 | 0.00068065 | 0.00017059 | 0 | 0 | 1 | 0.97097 | -0.56182 | 0.4 | 1 | 1.1 | 0.9
96 | 1 | 0.0016053 | 0.00040231 | 0 | 0 | 1 | 0.97097 | -0.56175 | 0.4 | 1 | 1.1 | 0.9
97 | 1 | 0.0016726 | 0.00041919 | 0 | 0 | 1 | 0.97122 | -0.55685 | 0.4 | 1 | 1.1 | 0.9
98 | 1 | 0.0038493 | 0.00096473 | 0 | 0 | 1 | 0.97144 | -0.55245 | 0.4 | 1 | 1.1 | 0.9
99 | 1 | 0 | 0 | 0 | 0 | 1 | 0.97223 | -0.53687 | 0.4 | 1 | 1.1 | 0.9
91 | 1 | 0.0048425 | 0.0012136 | 0 | 0 | 1 | 0.98173 | -0.35075 | 0.4 | 1 | 1.1 | 0.9
92 | 1 | 0 | 0 | 0 | 0 | 1 | 0.9799 | -0.38635 | 0.4 | 1 | 1.1 | 0.9
102 | 1 | 0.0010886 | 0.00027284 | 0 | 0 | 1 | 0.97934 | -0.39725 | 0.4 | 1 | 1.1 | 0.9
120 | 1 | 0.0037635 | 0.00094322 | 0 | 0 | 1 | 0.97901 | -0.4037 | 0.4 | 1 | 1.1 | 0.9
100 | 1 | 0.0024207 | 0.00060669 | 0 | 0 | 1 | 0.97286 | -0.52444 | 0.4 | 1 | 1.1 | 0.9
101 | 1 | 0.0038705 | 0.00097003 | 0 | 0 | 1 | 0.97314 | -0.51886 | 0.4 | 1 | 1.1 | 0.9
127 | 1 | 0.010729 | 0.0026891 | 0 | 0 | 1 | 0.97441 | -0.49392 | 0.4 | 1 | 1.1 | 0.9
124 | 1 | 0 | 0 | 0 | 0 | 1 | 0.97634 | -0.45596 | 0.4 | 1 | 1.1 | 0.9
121 | 1 | 0.0012713 | 0.00031861 | 0 | 0 | 1 | 0.97867 | -0.41034 | 0.4 | 1 | 1.1 | 0.9
119 | 1 | 0.0063841 | 0.0016 | 0 | 0 | 1 | 0.97588 | -0.46525 | 0.4 | 1 | 1.1 | 0.9
118 | 1 | 0.0050026 | 0.0012538 | 0 | 0 | 1 | 0.97568 | -0.4692 | 0.4 | 1 | 1.1 | 0.9
109 | 1 | 0.0014401 | 0.00036093 | 0 | 0 | 1 | 0.97716 | -0.44043 | 0.4 | 1 | 1.1 | 0.9
110 | 1 | 0.0030792 | 0.00077171 | 0 | 0 | 1 | 0.97707 | -0.44209 | 0.4 | 1 | 1.1 | 0.9
113 | 1 | 0.0035656 | 0.00089362 | 0 | 0 | 1 | 0.97704 | -0.44272 | 0.4 | 1 | 1.1 | 0.9
114 | 1 | 0.002392 | 0.0005995 | 0 | 0 | 1 | 0.97551 | -0.47262 | 0.4 | 1 | 1.1 | 0.9
115 | 1 | 0.0027139 | 0.00068017 | 0 | 0 | 1 | 0.97551 | -0.4727 | 0.4 | 1 | 1.1 | 0.9
116 | 1 | 0.002342 | 0.00058697 | 0 | 0 | 1 | 0.97568 | -0.46927 | 0.4 | 1 | 1.1 | 0.9
117 | 1 | 0.0032174 | 0.00080637 | 0 | 0 | 1 | 0.97545 | -0.47381 | 0.4 | 1 | 1.1 | 0.9
122 | 1 | 0.001943 | 0.00048697 | 0 | 0 | 1 | 0.97795 | -0.42439 | 0.4 | 1 | 1.1 | 0.9
123 | 1 | 0 | 0 | 0 | 0 | 1 | 0.9771 | -0.44104 | 0.4 | 1 | 1.1 | 0.9

## generator_data
GEN_BUS | PG | QG | QMAX | QMIN | VG | MBASE | GEN_STATUS | PMAX | PMIN
51 | 0.52429 | 0.13425 | 10 | -10 | 1 | 100 | 1 | 10 | 0

## branch_data
F_BUS | T_BUS | BR_R | BR_X | BR_B | RATE_A | RATE_B | RATE_C | TAP | SHIFT | BR_STATUS | ANGMIN | ANGMAX | P_in | Q_in | P_out | Q_out
1 | 2 | 0.57745 | 0.36957 | 9.697e-10 | 0 | 0 | 0 | 0 | 0 | 1 | -90 | 90 | -0.058675 | -0.014726 | 0.058697 | 0.01474
1 | 3 | 1.2246 | 0.78376 | 2.0565e-09 | 0 | 0 | 0 | 0 | 0 | 1 | -90 | 90 | 0.037068 | 0.0093111 | -0.03705 | -0.0092995
2 | 4 | 0.11723 | 0.075024 | 1.9685e-10 | 0 | 0 | 0 | 0 | 0 | 1 | -90 | 90 | -0.065642 | -0.016481 | 0.065647 | 0.016484
3 | 5 | 1.7076 | 1.0929 | 2.8675e-09 | 0 | 0 | 0 | 0 | 0 | 1 | -90 | 90 | 0.03705 | 0.0092996 | -0.037025 | -0.0092835
4 | 40 | 0.42834 | 0.27413 | 7.1929e-10 | 0 | 0 | 0 | 0 | 0 | 1 | -90 | 90 | -0.070625 | -0.017732 | 0.070648 | 0.017746
5 | 85 | 0.38318 | 0.24523 | 6.4346e-10 | 0 | 0 | 0 | 0 | 0 | 1 | -90 | 90 | 0.033775 | 0.0084691 | -0.03377 | -0.0084661
40 | 29 | 0.42728 | 0.27346 | 2.8701e-09 | 0 | 0 | 0 | 0 | 0 | 1 | -90 | 90 | -0.37355 | -0.094722 | 0.37419 | 0.095137
40 | 38 | 0.23515 | 0.1505 | 1.5795e-09 | 0 | 0 | 0 | 0 | 0 | 1 | -90 | 90 | 0.3029 | 0.076976 | -0.30266 | -0.076826
85 | 84 | 1.2866 | 0.82344 | 2.1606e-09 | 0 | 0 | 0 | 0 | 0 | 1 | -90 | 90 | 0.018311 | 0.0045916 | -0.018306 | -0.0045888
6 | 25 | 1.4679 | 0.93947 | 2.465e-09 | 0 | 0 | 0 | 0 | 0 | 1 | -90 | 90 | -0.048582 | -0.012189 | 0.04862 | 0.012212
6 | 20 | 1.9501 | 1.2481 | 3.2747e-09 | 0 | 0 | 0 | 0 | 0 | 1 | -90 | 90 | 0.010549 | 0.0026443 | -0.010546 | -0.0026431
6 | 22 | 1.495 | 0.95683 | 2.5106e-09 | 0 | 0 | 0 | 0 | 0 | 1 | -90 | 90 | 0.038034 | 0.0095443 | -0.03801 | -0.0095296
25 | 27 | 1.5959 | 1.0214 | 2.68e-09 | 0 | 0 | 0 | 0 | 0 | 1 | -90 | 90 | -0.05415 | -0.013598 | 0.0542 | 0.01363
20 | 18 | 0.37714 | 0.24137 | 6.3332e-10 | 0 | 0 | 0 | 0 | 0 | 1 | -90 | 90 | 0.0076999 | 0.0019297 | -0.0076997 | -0.0019297
22 | 21 | 0.25836 | 0.16535 | 4.3386e-10 | 0 | 0 | 0 | 0 | 0 | 1 | -90 | 90 | 0.030807 | 0.0077242 | -0.030804 | -0.0077226
29 | 27 | 0.24788 | 0.15865 | 1.6651e-09 | 0 | 0 | 0 | 0 | 0 | 1 | -90 | 90 | -0.38046 | -0.096706 | 0.38084 | 0.096954
38 | 39 | 0.064022 | 0.040974 | 4.3004e-10 | 0 | 0 | 0 | 0 | 0 | 1 | -90 | 90 | 0.29901 | 0.07591 | -0.29895 | -0.07587
84 | 83 | 0.28597 | 0.18302 | 4.8023e-10 | 0 | 0 | 0 | 0 | 0 | 1 | -90 | 90 | 0.015348 | 0.0038473 | -0.015347 | -0.0038469
27 | 26 | 0.061017 | 0.039051 | 4.0986e-10 | 0 | 0 | 0 | 0 | 0 | 1 | -90 | 90 | -0.43505 | -0.11058 | 0.43517 | 0.11066
18 | 17 | 1.0022 | 0.64139 | 1.6829e-09 | 0 | 0 | 0 | 0 | 0 | 1 | -90 | 90 | 0.0043247 | 0.0010838 | -0.0043245 | -0.0010838
21 | 23 | 0.82235 | 0.5263 | 1.3809e-09 | 0 | 0 | 0 | 0 | 0 | 1 | -90 | 90 | 0.026812 | 0.006722 | -0.026805 | -0.006718
7 | 8 | 1.3038 | 0.83444 | 2.1895e-09 | 0 | 0 | 0 | 0 | 0 | 1 | -90 | 90 | -0.016005 | -0.0040125 | 0.016009 | 0.0040147
7 | 9 | 0.088019 | 0.056332 | 1.4781e-10 | 0 | 0 | 0 | 0 | 0 | 1 | -90 | 90 | 0.013827 | 0.0034667 | -0.013827 | -0.0034666
8 | 10 | 0.51585 | 0.33014 | 8.6625e-10 | 0 | 0 | 0 | 0 | 0 | 1 | -90 | 90 | -0.018895 | -0.004738 | 0.018897 | 0.0047393
9 | 11 | 0.79966 | 0.51178 | 1.3428e-09 | 0 | 0 | 0 | 0 | 0 | 1 | -90 | 90 | 0.013827 | 0.0034666 | -0.013825 | -0.0034656
10 | 12 | 0.33984 | 0.2175 | 5.7069e-10 | 0 | 0 | 0 | 0 | 0 | 1 | -90 | 90 | 0.0041558 | 0.0010412 | -0.0041558 | -0.0010412
10 | 13 | 5.242 | 3.3549 | 8.8027e-09 | 0 | 0 | 0 | 0 | 0 | 1 | -90 | 90 | -0.023053 | -0.0057805 | 0.023084 | 0.0057994
11 | 107 | 1.0367 | 0.66347 | 1.7409e-09 | 0 | 0 | 0 | 0 | 0 | 1 | -90 | 90 | 0.010916 | 0.0027365 | -0.010915 | -0.0027358
12 | 111 | 0.2772 | 0.17741 | 4.6549e-10 | 0 | 0 | 0 | 0 | 0 | 1 | -90 | 90 | 0.0041558 | 0.0010412 | -0.0041557 | -0.0010412
13 | 64 | 0.28498 | 0.18239 | 4.7856e-10 | 0 | 0 | 0 | 0 | 0 | 1 | -90 | 90 | -0.025375 | -0.0063737 | 0.025377 | 0.006375
107 | 108 | 0.32655 | 0.20899 | 5.4837e-10 | 0 | 0 | 0 | 0 | 0 | 1 | -90 | 90 | 0.0099345 | 0.0024901 | -0.0099342 | -0.00249
111 | 112 | 2.4931 | 1.5956 | 4.1865e-09 | 0 | 0 | 0 | 0 | 0 | 1 | -90 | 90 | 0.0027217 | 0.00068182 | -0.0027215 | -0.00068209
64 | 63 | 0.69302 | 0.44353 | 1.1638e-09 | 0 | 0 | 0 | 0 | 0 | 1 | -90 | 90 | -0.029744 | -0.0074694 | 0.029751 | 0.0074737
108 | 109 | 1.4178 | 0.90737 | 2.3808e-09 | 0 | 0 | 0 | 0 | 0 | 1 | -90 | 90 | 0.0080864 | 0.0020269 | -0.0080854 | -0.0020264
63 | 65 | 0.39447 | 0.25246 | 6.6243e-10 | 0 | 0 | 0 | 0 | 0 | 1 | -90 | 90 | -0.033006 | -0.0082895 | 0.033011 | 0.0082925
14 | 15 | 0.52839 | 0.33817 | 8.8731e-10 | 0 | 0 | 0 | 0 | 0 | 1 | -90 | 90 | -0.0017382 | -0.00043565 | 0.0017382 | 0.00043558
15 | 16 | 1.174 | 0.75135 | 1.9714e-09 | 0 | 0 | 0 | 0 | 0 | 1 | -90 | 90 | -0.0017382 | -0.00043558 | 0.0017382 | 0.00043541
16 | 103 | 2.4625 | 1.576 | 4.1352e-09 | 0 | 0 | 0 | 0 | 0 | 1 | -90 | 90 | -0.0017382 | -0.00043541 | 0.0017383 | 0.00043507
103 | 78 | 4.4853 | 2.8706 | 7.5319e-09 | 0 | 0 | 0 | 0 | 0 | 1 | -90 | 90 | -0.0050968 | -0.0012768 | 0.0050981 | 0.0012769
78 | 77 | 2.6544 | 1.6988 | 4.4575e-09 | 0 | 0 | 0 | 0 | 0 | 1 | -90 | 90 | -0.011622 | -0.0029122 | 0.011626 | 0.0029143
23 | 24 | 1.0612 | 0.67919 | 1.7821e-09 | 0 | 0 | 0 | 0 | 0 | 1 | -90 | 90 | 0.005103 | 0.0012789 | -0.0051027 | -0.0012789
26 | 28 | 0.24894 | 0.15932 | 1.6721e-09 | 0 | 0 | 0 | 0 | 0 | 1 | -90 | 90 | -0.44146 | -0.11224 | 0.44198 | 0.11258
28 | 30 | 0.85235 | 0.54551 | 1.4313e-09 | 0 | 0 | 0 | 0 | 0 | 1 | -90 | 90 | 0.056481 | 0.014181 | -0.056451 | -0.014162
28 | 31 | 0.21906 | 0.1402 | 1.4714e-09 | 0 | 0 | 0 | 0 | 0 | 1 | -90 | 90 | -0.49846 | -0.12676 | 0.49905 | 0.12713
30 | 32 | 0.74847 | 0.47902 | 1.2569e-09 | 0 | 0 | 0 | 0 | 0 | 1 | -90 | 90 | 0.048335 | 0.012128 | -0.048316 | -0.012116
31 | 52 | 0.2817 | 0.18029 | 1.8922e-09 | 0 | 0 | 0 | 0 | 0 | 1 | -90 | 90 | -0.50307 | -0.12814 | 0.50383 | 0.12863
32 | 33 | 0.78599 | 0.50304 | 1.3199e-09 | 0 | 0 | 0 | 0 | 0 | 1 | -90 | 90 | 0.036187 | 0.0090766 | -0.036176 | -0.0090696
52 | 50 | 0.01918 | 0.012275 | 1.2883e-10 | 0 | 0 | 0 | 0 | 0 | 1 | -90 | 90 | -0.50597 | -0.12916 | 0.50603 | 0.1292
33 | 34 | 0.96165 | 0.61546 | 1.6149e-09 | 0 | 0 | 0 | 0 | 0 | 1 | -90 | 90 | 0.027098 | 0.0067943 | -0.02709 | -0.0067896
50 | 49 | 0.2524 | 0.16154 | 1.6954e-09 | 0 | 0 | 0 | 0 | 0 | 1 | -90 | 90 | -0.51223 | -0.13075 | 0.51293 | 0.13121
34 | 35 | 0.13222 | 0.084624 | 2.2204e-10 | 0 | 0 | 0 | 0 | 0 | 1 | -90 | 90 | 0.01693 | 0.0042432 | -0.01693 | -0.004243
35 | 36 | 0.040613 | 0.025993 | 6.8201e-11 | 0 | 0 | 0 | 0 | 0 | 1 | -90 | 90 | 0.010273 | 0.0025747 | -0.010273 | -0.0025746
36 | 37 | 0.43679 | 0.27955 | 7.3349e-10 | 0 | 0 | 0 | 0 | 0 | 1 | -90 | 90 | 0.0071463 | 0.0017911 | -0.007146 | -0.001791
39 | 41 | 0.086705 | 0.055491 | 5.824e-10 | 0 | 0 | 0 | 0 | 0 | 1 | -90 | 90 | 0.28914 | 0.073413 | -0.28906 | -0.073362
41 | 43 | 0.048065 | 0.030762 | 3.2286e-10 | 0 | 0 | 0 | 0 | 0 | 1 | -90 | 90 | 0.28782 | 0.07305 | -0.28777 | -0.073023
43 | 42 | 0.079051 | 0.050593 | 5.3099e-10 | 0 | 0 | 0 | 0 | 0 | 1 | -90 | 90 | 0.28115 | 0.071363 | -0.28108 | -0.071319
42 | 44 | 0.14989 | 0.095932 | 1.0069e-09 | 0 | 0 | 0 | 0 | 0 | 1 | -90 | 90 | 0.27856 | 0.070688 | -0.27844 | -0.070607
44 | 45 | 0.038635 | 0.024726 | 2.5951e-10 | 0 | 0 | 0 | 0 | 0 | 1 | -90 | 90 | 0.27545 | 0.069858 | -0.27542 | -0.069838
45 | 46 | 0.066616 | 0.042634 | 4.4747e-10 | 0 | 0 | 0 | 0 | 0 | 1 | -90 | 90 | 0.27216 | 0.06902 | -0.2721 | -0.068986
46 | 47 | 0.15923 | 0.10191 | 1.0696e-09 | 0 | 0 | 0 | 0 | 0 | 1 | -90 | 90 | 0.26997 | 0.068452 | -0.26985 | -0.068371
47 | 48 | 0.059235 | 0.037911 | 3.9789e-10 | 0 | 0 | 0 | 0 | 0 | 1 | -90 | 90 | 0.26358 | 0.066801 | -0.26353 | -0.066772
48 | 86 | 0.35444 | 0.22684 | 2.3808e-09 | 0 | 0 | 0 | 0 | 0 | 1 | -90 | 90 | 0.25817 | 0.065429 | -0.25792 | -0.065264
86 | 87 | 0.076746 | 0.049118 | 5.1551e-10 | 0 | 0 | 0 | 0 | 0 | 1 | -90 | 90 | 0.25538 | 0.064628 | -0.25532 | -0.064593
87 | 88 | 0.24001 | 0.15361 | 1.6122e-09 | 0 | 0 | 0 | 0 | 0 | 1 | -90 | 90 | 0.25115 | 0.063547 | -0.25098 | -0.063441
49 | 51 | 0.18192 | 0.11643 | 1.222e-09 | 0 | 0 | 0 | 0 | 0 | 1 | -90 | 90 | -0.51739 | -0.13232 | 0.51791 | 0.13265
53 | 54 | 1.3679 | 0.87545 | 2.2971e-09 | 0 | 0 | 0 | 0 | 0 | 1 | -90 | 90 | -0.0077324 | -0.001938 | 0.0077333 | 0.0019383
54 | 55 | 0.60134 | 0.38486 | 1.0098e-09 | 0 | 0 | 0 | 0 | 0 | 1 | -90 | 90 | 0.084088 | 0.02118 | -0.084041 | -0.02115
54 | 56 | 0.092119 | 0.058956 | 6.1877e-10 | 0 | 0 | 0 | 0 | 0 | 1 | -90 | 90 | -0.24339 | -0.061431 | 0.24345 | 0.061469
54 | 57 | 0.19301 | 0.12353 | 1.2965e-09 | 0 | 0 | 0 | 0 | 0 | 1 | -90 | 90 | 0.15157 | 0.038313 | -0.15152 | -0.038282
55 | 62 | 1.6475 | 1.0544 | 2.7666e-09 | 0 | 0 | 0 | 0 | 0 | 1 | -90 | 90 | 0.078212 | 0.019689 | -0.078101 | -0.019618
56 | 88 | 0.32233 | 0.20629 | 2.1651e-09 | 0 | 0 | 0 | 0 | 0 | 1 | -90 | 90 | -0.24712 | -0.06239 | 0.24734 | 0.062528
57 | 71 | 0.055762 | 0.035688 | 3.7456e-10 | 0 | 0 | 0 | 0 | 0 | 1 | -90 | 90 | 0.14849 | 0.037521 | -0.14847 | -0.037513
62 | 60 | 0.59289 | 0.37945 | 9.9562e-10 | 0 | 0 | 0 | 0 | 0 | 1 | -90 | 90 | 0.069011 | 0.01734 | -0.06898 | -0.01732
71 | 68 | 0.22438 | 0.1436 | 1.5072e-09 | 0 | 0 | 0 | 0 | 0 | 1 | -90 | 90 | 0.14682 | 0.037099 | -0.14677 | -0.037065
60 | 58 | 0.21305 | 0.13635 | 3.5777e-10 | 0 | 0 | 0 | 0 | 0 | 1 | -90 | 90 | 0.06712 | 0.016854 | -0.067109 | -0.016847
68 | 70 | 0.2241 | 0.14343 | 1.5053e-09 | 0 | 0 | 0 | 0 | 0 | 1 | -90 | 90 | 0.051398 | 0.012993 | -0.051391 | -0.012989
68 | 66 | 1.216 | 0.77823 | 2.042e-09 | 0 | 0 | 0 | 0 | 0 | 1 | -90 | 90 | 0.09537 | 0.024072 | -0.095248 | -0.023994
58 | 59 | 0.31693 | 0.20283 | 5.3221e-10 | 0 | 0 | 0 | 0 | 0 | 1 | -90 | 90 | 0.044843 | 0.011267 | -0.044836 | -0.011262
59 | 61 | 0.76888 | 0.49208 | 1.2912e-09 | 0 | 0 | 0 | 0 | 0 | 1 | -90 | 90 | 0.040761 | 0.010241 | -0.040746 | -0.010232
61 | 65 | 0.085377 | 0.054641 | 1.4337e-10 | 0 | 0 | 0 | 0 | 0 | 1 | -90 | 90 | 0.03914 | 0.0098293 | -0.039139 | -0.0098284
66 | 67 | 0.75728 | 0.48466 | 1.2717e-09 | 0 | 0 | 0 | 0 | 0 | 1 | -90 | 90 | 0.089206 | 0.02248 | -0.089139 | -0.022437
67 | 69 | 0.25667 | 0.16427 | 4.3103e-10 | 0 | 0 | 0 | 0 | 0 | 1 | -90 | 90 | 0.084682 | 0.02132 | -0.084661 | -0.021307
69 | 72 | 1.2806 | 0.81957 | 2.1504e-09 | 0 | 0 | 0 | 0 | 0 | 1 | -90 | 90 | 0.08123 | 0.020447 | -0.081137 | -0.020388
70 | 89 | 0.42007 | 0.26884 | 2.8216e-09 | 0 | 0 | 0 | 0 | 0 | 1 | -90 | 90 | 0.049571 | 0.012533 | -0.04956 | -0.012526
72 | 73 | 0.13368 | 0.085556 | 2.2449e-10 | 0 | 0 | 0 | 0 | 0 | 1 | -90 | 90 | 0.076555 | 0.019239 | -0.076546 | -0.019234
89 | 90 | 0.07783 | 0.049811 | 5.2279e-10 | 0 | 0 | 0 | 0 | 0 | 1 | -90 | 90 | 0.04674 | 0.011819 | -0.046738 | -0.011818
73 | 74 | 0.45905 | 0.29379 | 7.7087e-10 | 0 | 0 | 0 | 0 | 0 | 1 | -90 | 90 | 0.060656 | 0.015251 | -0.060638 | -0.015239
90 | 91 | 0.51208 | 0.32773 | 1.7199e-09 | 0 | 0 | 0 | 0 | 0 | 1 | -90 | 90 | 0.042931 | 0.010864 | -0.042921 | -0.010857
74 | 76 | 1.1536 | 0.73832 | 1.9373e-09 | 0 | 0 | 0 | 0 | 0 | 1 | -90 | 90 | 0.058294 | 0.014652 | -0.05825 | -0.014624
76 | 75 | 0.098873 | 0.063278 | 1.6603e-10 | 0 | 0 | 0 | 0 | 0 | 1 | -90 | 90 | 0.054707 | 0.013736 | -0.054704 | -0.013734
75 | 77 | 1.3167 | 0.84268 | 2.2111e-09 | 0 | 0 | 0 | 0 | 0 | 1 | -90 | 90 | 0.049993 | 0.012554 | -0.049957 | -0.01253
77 | 79 | 0.12296 | 0.078697 | 2.0649e-10 | 0 | 0 | 0 | 0 | 0 | 1 | -90 | 90 | 0.03833 | 0.0096161 | -0.038328 | -0.0096149
79 | 105 | 0.54566 | 0.34922 | 9.1632e-10 | 0 | 0 | 0 | 0 | 0 | 1 | -90 | 90 | 0.034196 | 0.0085791 | -0.034188 | -0.0085746
105 | 106 | 1.2186 | 0.77993 | 2.0464e-09 | 0 | 0 | 0 | 0 | 0 | 1 | -90 | 90 | 0.028966 | 0.0072656 | -0.028954 | -0.0072585
105 | 104 | 0.23541 | 0.15066 | 3.9532e-10 | 0 | 0 | 0 | 0 | 0 | 1 | -90 | 90 | 0.0052229 | 0.001309 | -0.0052228 | -0.001309
106 | 119 | 0.28492 | 0.18235 | 4.7846e-10 | 0 | 0 | 0 | 0 | 0 | 1 | -90 | 90 | 0.022058 | 0.0055301 | -0.022056 | -0.0055291
80 | 81 | 0.065295 | 0.041789 | 1.0965e-10 | 0 | 0 | 0 | 0 | 0 | 1 | -90 | 90 | -0.0072966 | -0.001828 | 0.0072966 | 0.001828
80 | 82 | 0.22092 | 0.14139 | 3.7099e-10 | 0 | 0 | 0 | 0 | 0 | 1 | -90 | 90 | 0.0040094 | 0.0010042 | -0.0040094 | -0.0010042
81 | 83 | 5.0091 | 3.2058 | 8.4115e-09 | 0 | 0 | 0 | 0 | 0 | 1 | -90 | 90 | -0.0098366 | -0.0024646 | 0.0098419 | 0.0024672
82 | 126 | 4.7229 | 3.0226 | 7.931e-09 | 0 | 0 | 0 | 0 | 0 | 1 | -90 | 90 | 0.002212 | 0.00055372 | -0.0022118 | -0.00055433
93 | 94 | 0.65888 | 0.42168 | 1.1064e-09 | 0 | 0 | 0 | 0 | 0 | 1 | -90 | 90 | 0.0015953 | 0.00039976 | -0.0015953 | -0.00039986
93 | 95 | 2.8205 | 1.8051 | 4.7364e-09 | 0 | 0 | 0 | 0 | 0 | 1 | -90 | 90 | -0.0049086 | -0.0012302 | 0.0049093 | 0.0012302
95 | 96 | 0.05759 | 0.036858 | 9.671e-11 | 0 | 0 | 0 | 0 | 0 | 1 | -90 | 90 | -0.0055899 | -0.0014008 | 0.00559 | 0.0014008
96 | 97 | 2.8773 | 1.8415 | 4.8318e-09 | 0 | 0 | 0 | 0 | 0 | 1 | -90 | 90 | -0.0071952 | -0.0018032 | 0.0071969 | 0.0018038
97 | 98 | 2.0973 | 1.3423 | 3.522e-09 | 0 | 0 | 0 | 0 | 0 | 1 | -90 | 90 | -0.0088694 | -0.002223 | 0.0088713 | 0.0022239
98 | 99 | 5.1866 | 3.3194 | 8.7098e-09 | 0 | 0 | 0 | 0 | 0 | 1 | -90 | 90 | -0.01272 | -0.0031886 | 0.01273 | 0.0031938
99 | 100 | 4.1397 | 2.6494 | 6.9517e-09 | 0 | 0 | 0 | 0 | 0 | 1 | -90 | 90 | -0.01273 | -0.0031938 | 0.012737 | 0.003198
91 | 92 | 4.0593 | 2.5979 | 6.8166e-09 | 0 | 0 | 0 | 0 | 0 | 1 | -90 | 90 | 0.038078 | 0.0096437 | -0.038013 | -0.0096028
92 | 102 | 1.2397 | 0.79339 | 2.0817e-09 | 0 | 0 | 0 | 0 | 0 | 1 | -90 | 90 | 0.038013 | 0.0096028 | -0.037993 | -0.0095903
102 | 120 | 0.75404 | 0.48258 | 1.2662e-09 | 0 | 0 | 0 | 0 | 0 | 1 | -90 | 90 | 0.036905 | 0.0093175 | -0.036893 | -0.0093103
120 | 121 | 0.86523 | 0.55375 | 1.453e-09 | 0 | 0 | 0 | 0 | 0 | 1 | -90 | 90 | 0.03313 | 0.0083671 | -0.033119 | -0.0083605
100 | 101 | 1.5632 | 1.0004 | 2.625e-09 | 0 | 0 | 0 | 0 | 0 | 1 | -90 | 90 | -0.015158 | -0.0038047 | 0.015162 | 0.003807
101 | 127 | 5.5765 | 3.569 | 9.3645e-09 | 0 | 0 | 0 | 0 | 0 | 1 | -90 | 90 | -0.019033 | -0.0047771 | 0.019055 | 0.0047907
127 | 124 | 5.4417 | 3.4827 | 9.1381e-09 | 0 | 0 | 0 | 0 | 0 | 1 | -90 | 90 | -0.029784 | -0.0074798 | 0.029839 | 0.0075135
124 | 123 | 2.1447 | 1.3726 | 3.6015e-09 | 0 | 0 | 0 | 0 | 0 | 1 | -90 | 90 | -0.029839 | -0.0075134 | 0.02986 | 0.0075267
121 | 122 | 1.9013 | 1.2168 | 3.1928e-09 | 0 | 0 | 0 | 0 | 0 | 1 | -90 | 90 | 0.031848 | 0.0080419 | -0.031827 | -0.0080285
119 | 118 | 1.0748 | 0.68785 | 1.8048e-09 | 0 | 0 | 0 | 0 | 0 | 1 | -90 | 90 | 0.015672 | 0.0039291 | -0.015669 | -0.0039273
118 | 116 | 0.029759 | 0.019046 | 4.9973e-11 | 0 | 0 | 0 | 0 | 0 | 1 | -90 | 90 | 0.010667 | 0.0026735 | -0.010667 | -0.0026735
109 | 110 | 1.0701 | 0.68484 | 1.7969e-09 | 0 | 0 | 0 | 0 | 0 | 1 | -90 | 90 | 0.0066452 | 0.0016655 | -0.0066447 | -0.0016653
110 | 113 | 0.74986 | 0.47991 | 1.2592e-09 | 0 | 0 | 0 | 0 | 0 | 1 | -90 | 90 | 0.0035656 | 0.00089359 | -0.0035655 | -0.00089364
114 | 115 | 0.054419 | 0.034828 | 9.1384e-11 | 0 | 0 | 0 | 0 | 0 | 1 | -90 | 90 | 0.0059314 | 0.0014865 | -0.0059314 | -0.0014865
114 | 116 | 1.7161 | 1.0983 | 2.8818e-09 | 0 | 0 | 0 | 0 | 0 | 1 | -90 | 90 | -0.0083234 | -0.002086 | 0.0083247 | 0.0020865
115 | 117 | 1.477 | 0.9453 | 2.4803e-09 | 0 | 0 | 0 | 0 | 0 | 1 | -90 | 90 | 0.0032175 | 0.00080626 | -0.0032174 | -0.00080639
122 | 123 | 2.3972 | 1.5342 | 4.0255e-09 | 0 | 0 | 0 | 0 | 0 | 1 | -90 | 90 | 0.029884 | 0.0075415 | -0.02986 | -0.0075267