## bus_data
BUS_I | BUS_TYPE | Pd | Qd | Gs | Bs | area | Vm | Va | baseKV | zone | Vmax | Vmin
1 | 1 | 0.010057 | 0.0025206 | 0 | 0 | 1 | 0.9845 | -0.29834 | 0.4 | 1 | 1.1 | 0.9
2 | 1 | 0 | 0 | 0 | 0 | 1 | 0.98459 | -0.29674 | 0.4 | 1 | 1.1 | 0.9
4 | 1 | 0 | 0 | 0 | 0 | 1 | 0.98479 | -0.29274 | 0.4 | 1 | 1.1 | 0.9
72 | 1 | 0 | 0 | 0 | 0 | 1 | 0.98514 | -0.28588 | 0.4 | 1 | 1.1 | 0.9
100 | 1 | 0.0017554 | 0.00043996 | 0 | 0 | 1 | 0.9851 | -0.28671 | 0.4 | 1 | 1.1 | 0.9
103 | 1 | 0.0082437 | 0.0020661 | 0 | 0 | 1 | 0.98482 | -0.29224 | 0.4 | 1 | 1.1 | 0.9
53 | 1 | 0 | 0 | 0 | 0 | 1 | 0.9863 | -0.26336 | 0.4 | 1 | 1.1 | 0.9
5 | 1 | 0.057759 | 0.014476 | 0 | 0 | 1 | 0.9862 | -0.26393 | 0.4 | 1 | 1.1 | 0.9
6 | 1 | 0 | 0 | 0 | 0 | 1 | 0.98746 | -0.23936 | 0.4 | 1 | 1.1 | 0.9
7 | 1 | 0.0098162 | 0.0024602 | 0 | 0 | 1 | 0.98551 | -0.27742 | 0.4 | 1 | 1.1 | 0.9
8 | 1 | 0 | 0 | 0 | 0 | 1 | 0.99019 | -0.18689 | 0.4 | 1 | 1.1 | 0.9
9 | 1 | 0 | 0 | 0 | 0 | 1 | 0.98609 | -0.26587 | 0.4 | 1 | 1.1 | 0.9
12 | 1 | 0.0039555 | 0.00099133 | 0 | 0 | 1 | 0.99158 | -0.16008 | 0.4 | 1 | 1.1 | 0.9
10 | 1 | 0.043312 | 0.010855 | 0 | 0 | 1 | 0.98942 | -0.20177 | 0.4 | 1 | 1.1 | 0.9
99 | 1 | 0.0038313 | 0.00096022 | 0 | 0 | 1 | 0.9846 | -0.29455 | 0.4 | 1 | 1.1 | 0.9
94 | 1 | 0.0028973 | 0.00072613 | 0 | 0 | 1 | 0.99161 | -0.15963 | 0.4 | 1 | 1.1 | 0.9
98 | 1 | 0.0023031 | 0.00057722 | 0 | 0 | 1 | 0.9831 | -0.32366 | 0.4 | 1 | 1.1 | 0.9
11 | 1 | 0 | 0 | 0 | 0 | 1 | 0.99181 | -0.1569 | 0.4 | 1 | 1.1 | 0.9
13 | 1 | 0.05551 | 0.013912 | 0 | 0 | 1 | 0.99078 | -0.17679 | 0.4 | 1 | 1.1 | 0.9
14 | 1 | 0.0032946 | 0.00082572 | 0 | 0 | 1 | 0.99347 | -0.12491 | 0.4 | 1 | 1.1 | 0.9
63 | 1 | 0 | 0 | 0 | 0 | 1 | 0.99427 | -0.10941 | 0.4 | 1 | 1.1 | 0.9
93 | 1 | 0.0023638 | 0.00059243 | 0 | 0 | 1 | 0.99278 | -0.13705 | 0.4 | 1 | 1.1 | 0.9
15 | 1 | 0 | 0 | 0 | 0 | 1 | 0.98793 | -0.23182 | 0.4 | 1 | 1.1 | 0.9
16 | 1 | 0.022707 | 0.0056908 | 0 | 0 | 1 | 0.98774 | -0.23558 | 0.4 | 1 | 1.1 | 0.9
17 | 1 | 0.010322 | 0.0025869 | 0 | 0 | 1 | 0.98996 | -0.19248 | 0.4 | 1 | 1.1 | 0.9
31 | 1 | 0.0022631 | 0.0005672 | 0 | 0 | 1 | 0.99256 | -0.14224 | 0.4 | 1 | 1.1 | 0.9
60 | 1 | 0.0023307 | 0.00058412 | 0 | 0 | 1 | 0.99497 | -0.095921 | 0.4 | 1 | 1.1 | 0.9
18 | 1 | 0.02487 | 0.006233 | 0 | 0 | 1 | 0.98672 | -0.25532 | 0.4 | 1 | 1.1 | 0.9
29 | 1 | 0.0093862 | 0.0023524 | 0 | 0 | 1 | 0.99094 | -0.17354 | 0.4 | 1 | 1.1 | 0.9
19 | 1 | 0.011658 | 0.0029218 | 0 | 0 | 1 | 0.98639 | -0.2617 | 0.4 | 1 | 1.1 | 0.9
28 | 1 | 0.0050221 | 0.0012587 | 0 | 0 | 1 | 0.99108 | -0.17091 | 0.4 | 1 | 1.1 | 0.9
20 | 1 | 0 | 0 | 0 | 0 | 1 | 0.98543 | -0.28056 | 0.4 | 1 | 1.1 | 0.9
32 | 1 | 0 | 0 | 0 | 0 | 1 | 0.9842 | -0.3044 | 0.4 | 1 | 1.1 | 0.9
33 | 1 | 0.016099 | 0.0040348 | 0 | 0 | 1 | 0.984 | -0.30833 | 0.4 | 1 | 1.1 | 0.9
21 | 1 | 0.064844 | 0.016251 | 0 | 0 | 1 | 0.97682 | -0.4465 | 0.4 | 1 | 1.1 | 0.9
22 | 1 | 0 | 0 | 0 | 0 | 1 | 0.97625 | -0.45763 | 0.4 | 1 | 1.1 | 0.9
23 | 1 | 0 | 0 | 0 | 0 | 1 | 0.9783 | -0.41731 | 0.4 | 1 | 1.1 | 0.9
24 | 1 | 0 | 0 | 0 | 0 | 1 | 0.97525 | -0.47728 | 0.4 | 1 | 1.1 | 0.9
26 | 1 | 0 | 0 | 0 | 0 | 1 | 0.97822 | -0.41893 | 0.4 | 1 | 1.1 | 0.9
27 | 1 | 0.0027135 | 0.00068008 | 0 | 0 | 1 | 0.9787 | -0.40949 | 0.4 | 1 | 1.1 | 0.9
45 | 1 | 0.010277 | 0.0025757 | 0 | 0 | 1 | 0.9742 | -0.49805 | 0.4 | 1 | 1.1 | 0.9
25 | 1 | 0 | 0 | 0 | 0 | 1 | 0.97779 | -0.42753 | 0.4 | 1 | 1.1 | 0.9
87 | 1 | 0.011943 | 0.0029931 | 0 | 0 | 1 | 0.97787 | -0.42594 | 0.4 | 1 | 1.1 | 0.9
86 | 1 | 0.0041013 | 0.0010279 | 0 | 0 | 1 | 0.97764 | -0.43047 | 0.4 | 1 | 1.1 | 0.9
102 | 1 | 0.0026931 | 0.00067496 | 0 | 0 | 1 | 0.97818 | -0.41985 | 0.4 | 1 | 1.1 | 0.9
97 | 1 | 0 | 0 | 0 | 0 | 1 | 0.98107 | -0.36333 | 0.4 | 1 | 1.1 | 0.9
101 | 1 | 0.0014056 | 0.00035228 | 0 | 0 | 1 | 0.97407 | -0.50059 | 0.4 | 1 | 1.1 | 0.9
44 | 1 | 0.0035365 | 0.00088632 | 0 | 0 | 1 | 0.97391 | -0.50365 | 0.4 | 1 | 1.1 | 0.9
88 | 1 | 0.008611 | 0.0021581 | 0 | 0 | 1 | 0.97834 | -0.41677 | 0.4 | 1 | 1.1 | 0.9
40 | 1 | 0 | 0 | 0 | 0 | 1 | 0.98063 | -0.37197 | 0.4 | 1 | 1.1 | 0.9
96 | 1 | 0 | 0 | 0 | 0 | 1 | 0.98133 | -0.35811 | 0.4 | 1 | 1.1 | 0.9
30 | 1 | 0.0013833 | 0.00034669 | 0 | 0 | 1 | 0.99232 | -0.14682 | 0.4 | 1 | 1.1 | 0.9
34 | 1 | 0.0037698 | 0.00094481 | 0 | 0 | 1 | 0.98511 | -0.28647 | 0.4 | 1 | 1.1 | 0.9
35 | 1 | 0.0032885 | 0.00082419 | 0 | 0 | 1 | 0.98519 | -0.28495 | 0.4 | 1 | 1.1 | 0.9
62 | 1 | 0 | 0 | 0 | 0 | 1 | 0.98525 | -0.28375 | 0.4 | 1 | 1.1 | 0.9
69 | 1 | 0.0021021 | 0.00052685 | 0 | 0 | 1 | 0.98587 | -0.27177 | 0.4 | 1 | 1.1 | 0.9
77 | 1 | 0.0019482 | 0.00048825 | 0 | 0 | 1 | 0.98472 | -0.29419 | 0.4 | 1 | 1.1 | 0.9
36 | 1 | 0.0020471 | 0.00051305 | 0 | 0 | 1 | 0.98032 | -0.37796 | 0.4 | 1 | 1.1 | 0.9
37 | 1 | 0.0061385 | 0.0015385 | 0 | 0 | 1 | 0.98045 | -0.37547 | 0.4 | 1 | 1.1 | 0.9
38 | 1 | 0.0015554 | 0.00038983 | 0 | 0 | 1 | 0.98031 | -0.37819 | 0.4 | 1 | 1.1 | 0.9
39 | 1 | 0.0024503 | 0.00061409 | 0 | 0 | 1 | 0.98049 | -0.37453 | 0.4 | 1 | 1.1 | 0.9
42 | 1 | 0.0051473 | 0.00129 | 0 | 0 | 1 | 0.98054 | -0.3736 | 0.4 | 1 | 1.1 | 0.9
41 | 1 | 0.0031863 | 0.00079855 | 0 | 0 | 1 | 0.98046 | -0.37514 | 0.4 | 1 | 1.1 | 0.9
43 | 1 | 0.01254 | 0.0031427 | 0 | 0 | 1 | 0.97361 | -0.50969 | 0.4 | 1 | 1.1 | 0.9
46 | 1 | 0.0033178 | 0.00083152 | 0 | 0 | 1 | 0.98679 | -0.25376 | 0.4 | 1 | 1.1 | 0.9
47 | 1 | 0.0025109 | 0.00062929 | 0 | 0 | 1 | 0.98682 | -0.25328 | 0.4 | 1 | 1.1 | 0.9
48 | 1 | 0.0036106 | 0.00090489 | 0 | 0 | 1 | 0.98666 | -0.25632 | 0.4 | 1 | 1.1 | 0.9
49 | 1 | 0 | 0 | 0 | 0 | 1 | 0.98705 | -0.24879 | 0.4 | 1 | 1.1 | 0.9
50 | 1 | 0.0040761 | 0.0010216 | 0 | 0 | 1 | 0.98662 | -0.25711 | 0.4 | 1 | 1.1 | 0.9
51 | 1 | 0.0023063 | 0.00057802 | 0 | 0 | 1 | 0.99022 | -0.18723 | 0.4 | 1 | 1.1 | 0.9
52 | 1 | 0.0024548 | 0.00061522 | 0 | 0 | 1 | 0.98633 | -0.26268 | 0.4 | 1 | 1.1 | 0.9
54 | 1 | 0.0025187 | 0.00063126 | 0 | 0 | 1 | 0.992 | -0.15289 | 0.4 | 1 | 1.1 | 0.9
68 | 1 | 0.0036446 | 0.00091341 | 0 | 0 | 1 | 0.98596 | -0.26998 | 0.4 | 1 | 1.1 | 0.9
71 | 1 | 0 | 0 | 0 | 0 | 1 | 0.98614 | -0.26636 | 0.4 | 1 | 1.1 | 0.9
76 | 1 | 0.0024514 | 0.00061437 | 0 | 0 | 1 | 0.98616 | -0.26613 | 0.4 | 1 | 1.1 | 0.9
55 | 1 | 0.0015594 | 0.00039083 | 0 | 0 | 1 | 0.9921 | -0.15107 | 0.4 | 1 | 1.1 | 0.9
70 | 1 | 0.0056069 | 0.0014052 | 0 | 0 | 1 | 0.98594 | -0.27031 | 0.4 | 1 | 1.1 | 0.9
75 | 1 | 0.0026303 | 0.00065922 | 0 | 0 | 1 | 0.98607 | -0.26776 | 0.4 | 1 | 1.1 | 0.9
56 | 1 | 0.0014556 | 0.00036481 | 0 | 0 | 1 | 0.99222 | -0.14878 | 0.4 | 1 | 1.1 | 0.9
58 | 1 | 0.0037544 | 0.00094095 | 0 | 0 | 1 | 0.99362 | -0.12183 | 0.4 | 1 | 1.1 | 0.9
57 | 1 | 0.0029671 | 0.00074363 | 0 | 0 | 1 | 0.99494 | -0.096531 | 0.4 | 1 | 1.1 | 0.9
59 | 1 | 0 | 0 | 0 | 0 | 1 | 0.99545 | -0.086714 | 0.4 | 1 | 1.1 | 0.9
61 | 1 | 0.0017613 | 0.00044143 | 0 | 0 | 1 | 0.99841 | -0.030131 | 0.4 | 1 | 1.1 | 0.9
78 | 1 | 0.0015644 | 0.00039209 | 0 | 0 | 1 | 0.99874 | -0.023956 | 0.4 | 1 | 1.1 | 0.9
79 | 1 | 0.0018825 | 0.00047179 | 0 | 0 | 1 | 0.99971 | -0.0055842 | 0.4 | 1 | 1.1 | 0.9
67 | 1 | 0.002868 | 0.00071879 | 0 | 0 | 1 | 0.98463 | -0.29581 | 0.4 | 1 | 1.1 | 0.9
64 | 1 | 0.0053599 | 0.0013433 | 0 | 0 | 1 | 0.98426 | -0.30312 | 0.4 | 1 | 1.1 | 0.9
65 | 1 | 0.0053114 | 0.0013312 | 0 | 0 | 1 | 0.98446 | -0.29914 | 0.4 | 1 | 1.1 | 0.9
74 | 1 | 0.0022966 | 0.00057559 | 0 | 0 | 1 | 0.98607 | -0.26778 | 0.4 | 1 | 1.1 | 0.9
80 | 3 | 0.0016844 | 0.00042215 | 0 | 0 | 1 | 1 | 0 | 0.4 | 1 | 1.1 | 0.9
81 | 1 | 0.0018915 | 0.00047406 | 0 | 0 | 1 | 0.99884 | -0.021991 | 0.4 | 1 | 1.1 | 0.9
82 | 1 | 0.0014303 | 0.00035846 | 0 | 0 | 1 | 0.99869 | -0.024682 | 0.4 | 1 | 1.1 | 0.9
83 | 1 | 0.0018725 | 0.0004693 | 0 | 0 | 1 | 0.99716 | -0.053635 | 0.4 | 1 | 1.1 | 0.9
84 | 1 | 0.0095371 | 0.0023902 | 0 | 0 | 1 | 0.99543 | -0.086652 | 0.4 | 1 | 1.1 | 0.9
85 | 1 | 0.002399 | 0.00060126 | 0 | 0 | 1 | 0.99422 | -0.10968 | 0.4 | 1 | 1.1 | 0.9
89 | 1 | 0.0022514 | 0.00056426 | 0 | 0 | 1 | 0.97861 | -0.41146 | 0.4 | 1 | 1.1 | 0.9
90 | 1 | 0.0073336 | 0.001838 | 0 | 0 | 1 | 0.97892 | -0.40542 | 0.4 | 1 | 1.1 | 0.9
91 | 1 | 0.0037383 | 0.00093691 | 0 | 0 | 1 | 0.97956 | -0.39289 | 0.4 | 1 | 1.1 | 0.9
92 | 1 | 0.0021336 | 0.00053473 | 0 | 0 | 1 | 0.98043 | -0.37588 | 0.4 | 1 | 1.1 | 0.9
95 | 1 | 0.003649 | 0.00091452 | 0 | 0 | 1 | 0.98103 | -0.36399 | 0.4 | 1 | 1.1 | 0.9

## generator_data
GEN_BUS | PG | QG | QMAX | QMIN | VG | MBASE | GEN_STATUS | PMAX | PMIN
80 | 0.57707 | 0.14764 | 10 | -10 | 1 | 100 | 1 | 10 | 0

## branch_data
F_BUS | T_BUS | BR_R | BR_X | BR_B | RATE_A | RATE_B | RATE_C | TAP | SHIFT | BR_STATUS | ANGMIN | ANGMAX | P_in | Q_in | P_out | Q_out
1 | 2 | 0.68974 | 0.44143 | 1.1583e-09 | 0 | 0 | 0 | 0 | 0 | 1 | -90 | 90 | -0.010057 | -0.0025206 | 0.010058 | 0.0025209
2 | 4 | 1.7283 | 1.1061 | 2.9022e-09 | 0 | 0 | 0 | 0 | 0 | 1 | -90 | 90 | -0.010058 | -0.0025209 | 0.01006 | 0.0025219
4 | 103 | 0.21375 | 0.1368 | 3.5894e-10 | 0 | 0 | 0 | 0 | 0 | 1 | -90 | 90 | -0.01006 | -0.0025219 | 0.01006 | 0.002522
72 | 100 | 2.0767 | 1.3291 | 3.4874e-09 | 0 | 0 | 0 | 0 | 0 | 1 | -90 | 90 | 0.0017555 | 0.00043966 | -0.0017554 | -0.00043996
72 | 103 | 1.5133 | 0.96853 | 2.5413e-09 | 0 | 0 | 0 | 0 | 0 | 1 | -90 | 90 | 0.018309 | 0.0045914 | -0.018304 | -0.0045881
72 | 53 | 4.8878 | 3.1282 | 8.2079e-09 | 0 | 0 | 0 | 0 | 0 | 1 | -90 | 90 | -0.020065 | -0.005031 | 0.020086 | 0.005044
53 | 71 | 2.3284 | 1.4901 | 3.9099e-09 | 0 | 0 | 0 | 0 | 0 | 1 | -90 | 90 | 0.0056088 | 0.0014055 | -0.005608 | -0.0014054
53 | 76 | 1.6326 | 1.0449 | 2.7416e-09 | 0 | 0 | 0 | 0 | 0 | 1 | -90 | 90 | 0.0073797 | 0.0018495 | -0.0073787 | -0.0018492
53 | 49 | 1.9247 | 1.2318 | 3.232e-09 | 0 | 0 | 0 | 0 | 0 | 1 | -90 | 90 | -0.033075 | -0.0082991 | 0.033098 | 0.0083135
5 | 6 | 1.5868 | 1.0156 | 2.6647e-09 | 0 | 0 | 0 | 0 | 0 | 1 | -90 | 90 | -0.067581 | -0.016939 | 0.067661 | 0.016989
5 | 7 | 5.9867 | 3.8315 | 1.0053e-08 | 0 | 0 | 0 | 0 | 0 | 1 | -90 | 90 | 0.0098225 | 0.0024632 | -0.0098162 | -0.0024602
6 | 8 | 0.9743 | 0.62355 | 4.9083e-09 | 0 | 0 | 0 | 0 | 0 | 1 | -90 | 90 | -0.23765 | -0.060188 | 0.23825 | 0.060572
6 | 9 | 0.68687 | 0.4396 | 3.4603e-09 | 0 | 0 | 0 | 0 | 0 | 1 | -90 | 90 | 0.16999 | 0.043198 | -0.16977 | -0.04306
8 | 12 | 0.42237 | 0.27032 | 2.1278e-09 | 0 | 0 | 0 | 0 | 0 | 1 | -90 | 90 | -0.28159 | -0.071446 | 0.28196 | 0.071678
8 | 10 | 1.5083 | 0.96533 | 2.5329e-09 | 0 | 0 | 0 | 0 | 0 | 1 | -90 | 90 | 0.043342 | 0.010874 | -0.043312 | -0.010855
9 | 99 | 0.74069 | 0.47404 | 3.7315e-09 | 0 | 0 | 0 | 0 | 0 | 1 | -90 | 90 | 0.16977 | 0.04306 | -0.16954 | -0.042911
12 | 94 | 0.0069744 | 0.0044636 | 3.5136e-11 | 0 | 0 | 0 | 0 | 0 | 1 | -90 | 90 | -0.28591 | -0.07267 | 0.28592 | 0.072674
99 | 98 | 0.76722 | 0.49102 | 3.8651e-09 | 0 | 0 | 0 | 0 | 0 | 1 | -90 | 90 | 0.16571 | 0.041951 | -0.16548 | -0.041803
94 | 93 | 0.34822 | 0.22286 | 1.7543e-09 | 0 | 0 | 0 | 0 | 0 | 1 | -90 | 90 | -0.28882 | -0.0734 | 0.28913 | 0.073601
98 | 96 | 0.91793 | 0.58748 | 4.6244e-09 | 0 | 0 | 0 | 0 | 0 | 1 | -90 | 90 | 0.16317 | 0.041226 | -0.1629 | -0.041054
11 | 13 | 1.5775 | 1.0096 | 2.649e-09 | 0 | 0 | 0 | 0 | 0 | 1 | -90 | 90 | 0.055563 | 0.013946 | -0.05551 | -0.013912
11 | 14 | 2.5454 | 1.6291 | 4.2745e-09 | 0 | 0 | 0 | 0 | 0 | 1 | -90 | 90 | -0.055563 | -0.013946 | 0.055648 | 0.013999
14 | 63 | 1.1672 | 0.747 | 1.96e-09 | 0 | 0 | 0 | 0 | 0 | 1 | -90 | 90 | -0.058942 | -0.014825 | 0.058986 | 0.014853
63 | 31 | 1.4001 | 0.89606 | 2.3511e-09 | 0 | 0 | 0 | 0 | 0 | 1 | -90 | 90 | 0.10435 | 0.026399 | -0.10419 | -0.026294
63 | 60 | 0.36801 | 0.23553 | 1.236e-09 | 0 | 0 | 0 | 0 | 0 | 1 | -90 | 90 | -0.16334 | -0.041252 | 0.16344 | 0.04132
93 | 85 | 0.4196 | 0.26855 | 2.1139e-09 | 0 | 0 | 0 | 0 | 0 | 1 | -90 | 90 | -0.29149 | -0.074193 | 0.29188 | 0.07444
15 | 16 | 0.21844 | 0.1398 | 3.6682e-10 | 0 | 0 | 0 | 0 | 0 | 1 | -90 | 90 | 0.075441 | 0.018947 | -0.075427 | -0.018938
15 | 17 | 2.2891 | 1.465 | 3.844e-09 | 0 | 0 | 0 | 0 | 0 | 1 | -90 | 90 | -0.075441 | -0.018947 | 0.075583 | 0.019037
16 | 18 | 1.638 | 1.0483 | 2.7506e-09 | 0 | 0 | 0 | 0 | 0 | 1 | -90 | 90 | 0.052721 | 0.013247 | -0.052671 | -0.013216
17 | 29 | 0.97211 | 0.62215 | 1.6324e-09 | 0 | 0 | 0 | 0 | 0 | 1 | -90 | 90 | -0.085905 | -0.021624 | 0.085982 | 0.021674
31 | 30 | 0.19957 | 0.12772 | 3.3513e-10 | 0 | 0 | 0 | 0 | 0 | 1 | -90 | 90 | 0.10192 | 0.025727 | -0.1019 | -0.025713
60 | 59 | 0.24795 | 0.15869 | 1.2491e-09 | 0 | 0 | 0 | 0 | 0 | 1 | -90 | 90 | -0.16577 | -0.041904 | 0.16585 | 0.041951
18 | 19 | 1.0028 | 0.64179 | 1.684e-09 | 0 | 0 | 0 | 0 | 0 | 1 | -90 | 90 | 0.027802 | 0.0069828 | -0.027793 | -0.0069775
29 | 28 | 0.12211 | 0.078152 | 2.0506e-10 | 0 | 0 | 0 | 0 | 0 | 1 | -90 | 90 | -0.095369 | -0.024026 | 0.095381 | 0.024034
19 | 20 | 5.1024 | 3.2656 | 8.5684e-09 | 0 | 0 | 0 | 0 | 0 | 1 | -90 | 90 | 0.016135 | 0.0040557 | -0.016121 | -0.0040473
28 | 30 | 1.0609 | 0.67898 | 1.7815e-09 | 0 | 0 | 0 | 0 | 0 | 1 | -90 | 90 | -0.1004 | -0.025292 | 0.10052 | 0.025366
20 | 32 | 6.438 | 4.1203 | 1.0811e-08 | 0 | 0 | 0 | 0 | 0 | 1 | -90 | 90 | 0.016121 | 0.0040473 | -0.016102 | -0.0040366
32 | 33 | 1.0585 | 0.67744 | 1.7775e-09 | 0 | 0 | 0 | 0 | 0 | 1 | -90 | 90 | 0.016102 | 0.0040366 | -0.016099 | -0.0040348
21 | 22 | 1.7139 | 1.0969 | 8.6343e-09 | 0 | 0 | 0 | 0 | 0 | 1 | -90 | 90 | 0.027835 | 0.0070019 | -0.02782 | -0.0069932
21 | 23 | 1.3501 | 0.86405 | 6.8014e-09 | 0 | 0 | 0 | 0 | 0 | 1 | -90 | 90 | -0.092679 | -0.023253 | 0.092809 | 0.023335
22 | 24 | 3.0197 | 1.9326 | 1.0142e-08 | 0 | 0 | 0 | 0 | 0 | 1 | -90 | 90 | 0.02782 | 0.0069932 | -0.027794 | -0.0069775
23 | 26 | 2.5827 | 1.6529 | 4.3371e-09 | 0 | 0 | 0 | 0 | 0 | 1 | -90 | 90 | 0.0026934 | 0.00067452 | -0.0026932 | -0.0006748
23 | 27 | 0.35214 | 0.22537 | 1.774e-09 | 0 | 0 | 0 | 0 | 0 | 1 | -90 | 90 | -0.095502 | -0.02401 | 0.095538 | 0.024033
24 | 45 | 3.1856 | 2.0388 | 5.3495e-09 | 0 | 0 | 0 | 0 | 0 | 1 | -90 | 90 | 0.027794 | 0.0069775 | -0.027767 | -0.0069604
26 | 102 | 1.4637 | 0.93674 | 2.4579e-09 | 0 | 0 | 0 | 0 | 0 | 1 | -90 | 90 | 0.0026932 | 0.0006748 | -0.0026931 | -0.00067496
27 | 97 | 2.0266 | 1.297 | 1.0209e-08 | 0 | 0 | 0 | 0 | 0 | 1 | -90 | 90 | -0.098251 | -0.024713 | 0.098468 | 0.024851
45 | 101 | 7.6678 | 4.9074 | 1.2876e-08 | 0 | 0 | 0 | 0 | 0 | 1 | -90 | 90 | 0.0014058 | 0.00035117 | -0.0014056 | -0.00035228
45 | 44 | 1.4819 | 0.94844 | 2.4886e-09 | 0 | 0 | 0 | 0 | 0 | 1 | -90 | 90 | 0.016084 | 0.0040335 | -0.01608 | -0.004031
25 | 87 | 1.6609 | 1.063 | 2.7892e-09 | 0 | 0 | 0 | 0 | 0 | 1 | -90 | 90 | -0.0041018 | -0.0010278 | 0.0041022 | 0.0010277
25 | 86 | 3.0674 | 1.9632 | 5.151e-09 | 0 | 0 | 0 | 0 | 0 | 1 | -90 | 90 | 0.0041018 | 0.0010278 | -0.0041013 | -0.0010279
87 | 88 | 2.4505 | 1.5683 | 4.1151e-09 | 0 | 0 | 0 | 0 | 0 | 1 | -90 | 90 | -0.016045 | -0.0040208 | 0.016052 | 0.0040249
97 | 40 | 1.8141 | 1.161 | 3.0463e-09 | 0 | 0 | 0 | 0 | 0 | 1 | -90 | 90 | 0.020537 | 0.0051499 | -0.020528 | -0.0051448
97 | 96 | 0.19 | 0.1216 | 9.5718e-10 | 0 | 0 | 0 | 0 | 0 | 1 | -90 | 90 | -0.11901 | -0.030001 | 0.11903 | 0.03002
44 | 43 | 2.0457 | 1.3093 | 3.4353e-09 | 0 | 0 | 0 | 0 | 0 | 1 | -90 | 90 | 0.012543 | 0.0031447 | -0.01254 | -0.0031427
88 | 89 | 0.92392 | 0.59131 | 1.5515e-09 | 0 | 0 | 0 | 0 | 0 | 1 | -90 | 90 | -0.024663 | -0.006183 | 0.024669 | 0.0061868
40 | 42 | 0.84329 | 0.53971 | 1.4161e-09 | 0 | 0 | 0 | 0 | 0 | 1 | -90 | 90 | 0.0083345 | 0.0020887 | -0.0083338 | -0.0020884
40 | 39 | 0.90426 | 0.57873 | 1.5185e-09 | 0 | 0 | 0 | 0 | 0 | 1 | -90 | 90 | 0.012194 | 0.0030562 | -0.012192 | -0.0030553
96 | 95 | 0.579 | 0.37056 | 9.723e-10 | 0 | 0 | 0 | 0 | 0 | 1 | -90 | 90 | 0.043869 | 0.011035 | -0.043857 | -0.011027
34 | 35 | 1.7522 | 1.1214 | 2.9425e-09 | 0 | 0 | 0 | 0 | 0 | 1 | -90 | 90 | -0.0037698 | -0.00094481 | 0.0037701 | 0.0009447
35 | 62 | 0.74156 | 0.4746 | 1.2453e-09 | 0 | 0 | 0 | 0 | 0 | 1 | -90 | 90 | -0.0070587 | -0.0017689 | 0.0070591 | 0.001769
62 | 69 | 2.3128 | 1.4802 | 3.8839e-09 | 0 | 0 | 0 | 0 | 0 | 1 | -90 | 90 | -0.022558 | -0.0056566 | 0.022571 | 0.0056645
62 | 77 | 2.9335 | 1.8774 | 4.9261e-09 | 0 | 0 | 0 | 0 | 0 | 1 | -90 | 90 | 0.015499 | 0.0038876 | -0.015491 | -0.0038831
69 | 68 | 0.31531 | 0.2018 | 5.2949e-10 | 0 | 0 | 0 | 0 | 0 | 1 | -90 | 90 | -0.024673 | -0.0061913 | 0.024675 | 0.0061926
77 | 67 | 0.5193 | 0.33235 | 8.7205e-10 | 0 | 0 | 0 | 0 | 0 | 1 | -90 | 90 | 0.013543 | 0.0033949 | -0.013542 | -0.0033943
36 | 37 | 2.9845 | 1.9101 | 5.0117e-09 | 0 | 0 | 0 | 0 | 0 | 1 | -90 | 90 | -0.0036025 | -0.00090279 | 0.003603 | 0.00090258
36 | 38 | 0.62567 | 0.40043 | 1.0507e-09 | 0 | 0 | 0 | 0 | 0 | 1 | -90 | 90 | 0.0015554 | 0.00038974 | -0.0015554 | -0.00038983
37 | 39 | 0.41567 | 0.26603 | 6.9802e-10 | 0 | 0 | 0 | 0 | 0 | 1 | -90 | 90 | -0.0097415 | -0.002441 | 0.0097419 | 0.0024413
42 | 41 | 2.0879 | 1.3362 | 3.5061e-09 | 0 | 0 | 0 | 0 | 0 | 1 | -90 | 90 | 0.0031865 | 0.00079837 | -0.0031863 | -0.00079855
46 | 47 | 0.19102 | 0.12225 | 3.2078e-10 | 0 | 0 | 0 | 0 | 0 | 1 | -90 | 90 | -0.011006 | -0.0027583 | 0.011006 | 0.0027584
46 | 48 | 1.453 | 0.92994 | 2.44e-09 | 0 | 0 | 0 | 0 | 0 | 1 | -90 | 90 | 0.0076878 | 0.0019268 | -0.0076869 | -0.0019264
47 | 49 | 1.4513 | 0.92882 | 2.4371e-09 | 0 | 0 | 0 | 0 | 0 | 1 | -90 | 90 | -0.013517 | -0.0033877 | 0.01352 | 0.0033893
48 | 50 | 0.84503 | 0.54082 | 1.419e-09 | 0 | 0 | 0 | 0 | 0 | 1 | -90 | 90 | 0.0040763 | 0.0010215 | -0.0040761 | -0.0010216
49 | 51 | 3.4879 | 2.2323 | 5.8572e-09 | 0 | 0 | 0 | 0 | 0 | 1 | -90 | 90 | -0.077422 | -0.019443 | 0.07765 | 0.019588
49 | 52 | 1.9722 | 1.2622 | 3.3118e-09 | 0 | 0 | 0 | 0 | 0 | 1 | -90 | 90 | 0.030805 | 0.0077401 | -0.030784 | -0.0077274
51 | 54 | 1.8986 | 1.2151 | 3.1882e-09 | 0 | 0 | 0 | 0 | 0 | 1 | -90 | 90 | -0.079957 | -0.020166 | 0.080088 | 0.02025
52 | 68 | 1.1241 | 0.71942 | 1.8877e-09 | 0 | 0 | 0 | 0 | 0 | 1 | -90 | 90 | 0.02833 | 0.0071121 | -0.02832 | -0.007106
54 | 55 | 0.09758 | 0.062451 | 1.6386e-10 | 0 | 0 | 0 | 0 | 0 | 1 | -90 | 90 | -0.082607 | -0.020882 | 0.082614 | 0.020886
71 | 70 | 3.0737 | 1.9672 | 5.1616e-09 | 0 | 0 | 0 | 0 | 0 | 1 | -90 | 90 | 0.005608 | 0.0014054 | -0.0056069 | -0.0014052
76 | 75 | 1.4419 | 0.9228 | 2.4213e-09 | 0 | 0 | 0 | 0 | 0 | 1 | -90 | 90 | 0.0049273 | 0.0012348 | -0.004927 | -0.0012348
55 | 56 | 0.12096 | 0.077413 | 2.0312e-10 | 0 | 0 | 0 | 0 | 0 | 1 | -90 | 90 | -0.084174 | -0.021277 | 0.084183 | 0.021283
75 | 74 | 0.044425 | 0.028432 | 7.4601e-11 | 0 | 0 | 0 | 0 | 0 | 1 | -90 | 90 | 0.0022966 | 0.00057558 | -0.0022966 | -0.00057559
56 | 58 | 1.3984 | 0.895 | 2.3483e-09 | 0 | 0 | 0 | 0 | 0 | 1 | -90 | 90 | -0.085639 | -0.021648 | 0.085749 | 0.021718
58 | 57 | 1.2607 | 0.80683 | 2.117e-09 | 0 | 0 | 0 | 0 | 0 | 1 | -90 | 90 | -0.089504 | -0.022659 | 0.089613 | 0.022729
57 | 59 | 0.47431 | 0.30356 | 7.9649e-10 | 0 | 0 | 0 | 0 | 0 | 1 | -90 | 90 | -0.09258 | -0.023472 | 0.092623 | 0.0235
59 | 61 | 0.98179 | 0.62835 | 4.9461e-09 | 0 | 0 | 0 | 0 | 0 | 1 | -90 | 90 | -0.25847 | -0.065451 | 0.25917 | 0.065901
61 | 78 | 0.10676 | 0.068328 | 5.3785e-10 | 0 | 0 | 0 | 0 | 0 | 1 | -90 | 90 | -0.26094 | -0.066343 | 0.26101 | 0.066392
78 | 79 | 0.31615 | 0.20234 | 1.5927e-09 | 0 | 0 | 0 | 0 | 0 | 1 | -90 | 90 | -0.26258 | -0.066784 | 0.26281 | 0.066933
79 | 80 | 0.095524 | 0.061136 | 4.8123e-10 | 0 | 0 | 0 | 0 | 0 | 1 | -90 | 90 | -0.26469 | -0.067405 | 0.26476 | 0.06745
67 | 65 | 1.3553 | 0.86742 | 2.276e-09 | 0 | 0 | 0 | 0 | 0 | 1 | -90 | 90 | 0.010674 | 0.0026755 | -0.010672 | -0.0026746
64 | 65 | 3.2249 | 2.064 | 5.4155e-09 | 0 | 0 | 0 | 0 | 0 | 1 | -90 | 90 | -0.0053599 | -0.0013433 | 0.0053609 | 0.0013435
80 | 81 | 0.32206 | 0.20612 | 1.6225e-09 | 0 | 0 | 0 | 0 | 0 | 1 | -90 | 90 | 0.31062 | 0.079766 | -0.31029 | -0.079554
81 | 82 | 0.039615 | 0.025354 | 1.9957e-10 | 0 | 0 | 0 | 0 | 0 | 1 | -90 | 90 | 0.3084 | 0.07908 | -0.30836 | -0.079054
82 | 83 | 0.42741 | 0.27354 | 2.1532e-09 | 0 | 0 | 0 | 0 | 0 | 1 | -90 | 90 | 0.30693 | 0.078696 | -0.3065 | -0.078421
83 | 84 | 0.48884 | 0.31286 | 2.4627e-09 | 0 | 0 | 0 | 0 | 0 | 1 | -90 | 90 | 0.30463 | 0.077951 | -0.30414 | -0.077641
84 | 85 | 0.35105 | 0.22467 | 1.7685e-09 | 0 | 0 | 0 | 0 | 0 | 1 | -90 | 90 | 0.29461 | 0.07525 | -0.29428 | -0.075041
89 | 90 | 0.96514 | 0.61769 | 1.6207e-09 | 0 | 0 | 0 | 0 | 0 | 1 | -90 | 90 | -0.02692 | -0.0067511 | 0.026928 | 0.0067559
90 | 91 | 1.5725 | 1.0064 | 2.6407e-09 | 0 | 0 | 0 | 0 | 0 | 1 | -90 | 90 | -0.034262 | -0.0085939 | 0.034282 | 0.0086067
91 | 92 | 1.928 | 1.2339 | 3.2375e-09 | 0 | 0 | 0 | 0 | 0 | 1 | -90 | 90 | -0.038021 | -0.0095436 | 0.038051 | 0.0095631
92 | 95 | 1.2778 | 0.81778 | 2.1457e-09 | 0 | 0 | 0 | 0 | 0 | 1 | -90 | 90 | -0.040185 | -0.010098 | 0.040208 | 0.010112