## bus_data
BUS_I | BUS_TYPE | Pd | Qd | Gs | Bs | area | Vm | Va | baseKV | zone | Vmax | Vmin
1 | 1 | 0.023489 | 0.0058868 | 0 | 0 | 1 | 0.99177 | -0.15827 | 0.4 | 1 | 1.1 | 0.9
2 | 1 | 0.016741 | 0.0041956 | 0 | 0 | 1 | 0.99132 | -0.16698 | 0.4 | 1 | 1.1 | 0.9
3 | 1 | 0 | 0 | 0 | 0 | 1 | 0.99238 | -0.14634 | 0.4 | 1 | 1.1 | 0.9
5 | 1 | 0 | 0 | 0 | 0 | 1 | 0.99324 | -0.12977 | 0.4 | 1 | 1.1 | 0.9
8 | 3 | 0.043015 | 0.010781 | 0 | 0 | 1 | 1 | 0 | 0.4 | 1 | 1.1 | 0.9
11 | 1 | 0.019566 | 0.0049038 | 0 | 0 | 1 | 0.99644 | -0.06824 | 0.4 | 1 | 1.1 | 0.9
6 | 1 | 0.042753 | 0.010715 | 0 | 0 | 1 | 0.99484 | -0.097938 | 0.4 | 1 | 1.1 | 0.9
4 | 1 | 0.010347 | 0.0025932 | 0 | 0 | 1 | 0.99028 | -0.18707 | 0.4 | 1 | 1.1 | 0.9
35 | 1 | 0 | 0 | 0 | 0 | 1 | 0.99082 | -0.17664 | 0.4 | 1 | 1.1 | 0.9
12 | 1 | 0.0068077 | 0.0017062 | 0 | 0 | 1 | 0.99425 | -0.11028 | 0.4 | 1 | 1.1 | 0.9
13 | 1 | 0.009689 | 0.0024283 | 0 | 0 | 1 | 0.99226 | -0.14867 | 0.4 | 1 | 1.1 | 0.9
36 | 1 | 0.011251 | 0.0028198 | 0 | 0 | 1 | 0.99134 | -0.16664 | 0.4 | 1 | 1.1 | 0.9
22 | 1 | 0.0054423 | 0.001364 | 0 | 0 | 1 | 0.97159 | -0.54848 | 0.4 | 1 | 1.1 | 0.9
20 | 1 | 0.0029794 | 0.00074671 | 0 | 0 | 1 | 0.97164 | -0.54742 | 0.4 | 1 | 1.1 | 0.9
7 | 1 | 0 | 0 | 0 | 0 | 1 | 0.99317 | -0.1297 | 0.4 | 1 | 1.1 | 0.9
9 | 1 | 0.04296 | 0.010767 | 0 | 0 | 1 | 0.99239 | -0.14475 | 0.4 | 1 | 1.1 | 0.9
10 | 1 | 0 | 0 | 0 | 0 | 1 | 0.99238 | -0.14483 | 0.4 | 1 | 1.1 | 0.9
59 | 1 | 0.001997 | 0.00050048 | 0 | 0 | 1 | 0.98901 | -0.20923 | 0.4 | 1 | 1.1 | 0.9
50 | 1 | 0 | 0 | 0 | 0 | 1 | 0.98679 | -0.25187 | 0.4 | 1 | 1.1 | 0.9
14 | 1 | 0.0036104 | 0.00090484 | 0 | 0 | 1 | 0.97317 | -0.51728 | 0.4 | 1 | 1.1 | 0.9
15 | 1 | 0.0044859 | 0.0011243 | 0 | 0 | 1 | 0.97375 | -0.5057 | 0.4 | 1 | 1.1 | 0.9
16 | 1 | 0.0081072 | 0.0020318 | 0 | 0 | 1 | 0.97238 | -0.5328 | 0.4 | 1 | 1.1 | 0.9
17 | 1 | 0.0051138 | 0.0012816 | 0 | 0 | 1 | 0.97398 | -0.50114 | 0.4 | 1 | 1.1 | 0.9
18 | 1 | 0.0036943 | 0.00092589 | 0 | 0 | 1 | 0.9723 | -0.53438 | 0.4 | 1 | 1.1 | 0.9
24 | 1 | 0 | 0 | 0 | 0 | 1 | 0.97569 | -0.46769 | 0.4 | 1 | 1.1 | 0.9
21 | 1 | 0 | 0 | 0 | 0 | 1 | 0.97176 | -0.54501 | 0.4 | 1 | 1.1 | 0.9
25 | 1 | 0 | 0 | 0 | 0 | 1 | 0.97523 | -0.47674 | 0.4 | 1 | 1.1 | 0.9
26 | 1 | 0.0015312 | 0.00038375 | 0 | 0 | 1 | 0.97706 | -0.44067 | 0.4 | 1 | 1.1 | 0.9
23 | 1 | 0.0034321 | 0.00086017 | 0 | 0 | 1 | 0.97141 | -0.552 | 0.4 | 1 | 1.1 | 0.9
19 | 1 | 0.002516 | 0.00063057 | 0 | 0 | 1 | 0.97169 | -0.54641 | 0.4 | 1 | 1.1 | 0.9
28 | 1 | 0.0029635 | 0.00074271 | 0 | 0 | 1 | 0.97133 | -0.55362 | 0.4 | 1 | 1.1 | 0.9
29 | 1 | 0.0058418 | 0.0014641 | 0 | 0 | 1 | 0.97109 | -0.55821 | 0.4 | 1 | 1.1 | 0.9
63 | 1 | 0.0034857 | 0.00087359 | 0 | 0 | 1 | 0.97503 | -0.48049 | 0.4 | 1 | 1.1 | 0.9
40 | 1 | 0 | 0 | 0 | 0 | 1 | 0.9799 | -0.38534 | 0.4 | 1 | 1.1 | 0.9
27 | 1 | 0.0027763 | 0.00069582 | 0 | 0 | 1 | 0.97085 | -0.56304 | 0.4 | 1 | 1.1 | 0.9
37 | 1 | 0 | 0 | 0 | 0 | 1 | 0.97096 | -0.56083 | 0.4 | 1 | 1.1 | 0.9
34 | 1 | 0.0017401 | 0.00043612 | 0 | 0 | 1 | 0.97442 | -0.49263 | 0.4 | 1 | 1.1 | 0.9
42 | 1 | 0.002256 | 0.00056541 | 0 | 0 | 1 | 0.981 | -0.36392 | 0.4 | 1 | 1.1 | 0.9
38 | 1 | 0.0019611 | 0.0004915 | 0 | 0 | 1 | 0.97957 | -0.39185 | 0.4 | 1 | 1.1 | 0.9
64 | 1 | 0 | 0 | 0 | 0 | 1 | 0.97104 | -0.55934 | 0.4 | 1 | 1.1 | 0.9
65 | 1 | 0 | 0 | 0 | 0 | 1 | 0.97106 | -0.5588 | 0.4 | 1 | 1.1 | 0.9
30 | 1 | 0.0089173 | 0.0022349 | 0 | 0 | 1 | 0.97351 | -0.51063 | 0.4 | 1 | 1.1 | 0.9
31 | 1 | 0.0071357 | 0.0017884 | 0 | 0 | 1 | 0.9734 | -0.51275 | 0.4 | 1 | 1.1 | 0.9
32 | 1 | 0.0029159 | 0.00073079 | 0 | 0 | 1 | 0.97388 | -0.50321 | 0.4 | 1 | 1.1 | 0.9
66 | 1 | 0.0048328 | 0.0012112 | 0 | 0 | 1 | 0.9708 | -0.56412 | 0.4 | 1 | 1.1 | 0.9
39 | 1 | 0.0041384 | 0.0010372 | 0 | 0 | 1 | 0.97955 | -0.39221 | 0.4 | 1 | 1.1 | 0.9
41 | 1 | 0.0042876 | 0.0010746 | 0 | 0 | 1 | 0.97941 | -0.39493 | 0.4 | 1 | 1.1 | 0.9
43 | 1 | 0.0045191 | 0.0011326 | 0 | 0 | 1 | 0.97928 | -0.39753 | 0.4 | 1 | 1.1 | 0.9
44 | 1 | 0.0035486 | 0.00088935 | 0 | 0 | 1 | 0.98282 | -0.32862 | 0.4 | 1 | 1.1 | 0.9
45 | 1 | 0.0027537 | 0.00069014 | 0 | 0 | 1 | 0.98377 | -0.31015 | 0.4 | 1 | 1.1 | 0.9
46 | 1 | 0.0024888 | 0.00062376 | 0 | 0 | 1 | 0.98441 | -0.29787 | 0.4 | 1 | 1.1 | 0.9
47 | 1 | 0.0022928 | 0.00057462 | 0 | 0 | 1 | 0.98473 | -0.2916 | 0.4 | 1 | 1.1 | 0.9
48 | 1 | 0 | 0 | 0 | 0 | 1 | 0.98607 | -0.2658 | 0.4 | 1 | 1.1 | 0.9
49 | 1 | 0 | 0 | 0 | 0 | 1 | 0.98571 | -0.27278 | 0.4 | 1 | 1.1 | 0.9
54 | 1 | 0 | 0 | 0 | 0 | 1 | 0.9851 | -0.28471 | 0.4 | 1 | 1.1 | 0.9
51 | 1 | 0.0029008 | 0.00072701 | 0 | 0 | 1 | 0.98549 | -0.27713 | 0.4 | 1 | 1.1 | 0.9
61 | 1 | 0.0019415 | 0.00048659 | 0 | 0 | 1 | 0.98422 | -0.30181 | 0.4 | 1 | 1.1 | 0.9
52 | 1 | 0.001764 | 0.0004421 | 0 | 0 | 1 | 0.98531 | -0.28053 | 0.4 | 1 | 1.1 | 0.9
53 | 1 | 0.0050032 | 0.0012539 | 0 | 0 | 1 | 0.98503 | -0.28601 | 0.4 | 1 | 1.1 | 0.9
58 | 1 | 0 | 0 | 0 | 0 | 1 | 0.98487 | -0.28924 | 0.4 | 1 | 1.1 | 0.9
57 | 1 | 0 | 0 | 0 | 0 | 1 | 0.98466 | -0.29319 | 0.4 | 1 | 1.1 | 0.9
60 | 1 | 0.0034951 | 0.00087595 | 0 | 0 | 1 | 0.98405 | -0.30516 | 0.4 | 1 | 1.1 | 0.9
55 | 1 | 0.0053165 | 0.0013324 | 0 | 0 | 1 | 0.98444 | -0.29762 | 0.4 | 1 | 1.1 | 0.9
67 | 1 | 0.013941 | 0.003494 | 0 | 0 | 1 | 0.98264 | -0.33267 | 0.4 | 1 | 1.1 | 0.9

## generator_data
GEN_BUS | PG | QG | QMAX | QMIN | VG | MBASE | GEN_STATUS | PMAX | PMIN
8 | 0.37704 | 0.096145 | 10 | -10 | 1 | 100 | 1 | 10 | 0

## branch_data
F_BUS | T_BUS | BR_R | BR_X | BR_B | RATE_A | RATE_B | RATE_C | TAP | SHIFT | BR_STATUS | ANGMIN | ANGMAX | P_in | Q_in | P_out | Q_out
1 | 2 | 2.2917 | 1.4667 | 3.8484e-09 | 0 | 0 | 0 | 0 | 0 | 1 | -90 | 90 | 0.016748 | 0.0041997 | -0.016741 | -0.0041956
1 | 3 | 1.3089 | 0.83771 | 2.198e-09 | 0 | 0 | 0 | 0 | 0 | 1 | -90 | 90 | -0.040236 | -0.010087 | 0.040259 | 0.010101
3 | 5 | 1.8197 | 1.1646 | 3.0557e-09 | 0 | 0 | 0 | 0 | 0 | 1 | -90 | 90 | -0.040259 | -0.010101 | 0.040291 | 0.010121
5 | 12 | 1.206 | 0.77183 | 2.0252e-09 | 0 | 0 | 0 | 0 | 0 | 1 | -90 | 90 | -0.071635 | -0.017996 | 0.071702 | 0.018039
5 | 13 | 2.6686 | 1.7079 | 4.4813e-09 | 0 | 0 | 0 | 0 | 0 | 1 | -90 | 90 | 0.031344 | 0.0078752 | -0.031316 | -0.0078575
8 | 11 | 3.1132 | 1.9925 | 5.2279e-09 | 0 | 0 | 0 | 0 | 0 | 1 | -90 | 90 | 0.098556 | 0.024955 | -0.098234 | -0.024749
8 | 6 | 1.8834 | 1.2054 | 6.3256e-09 | 0 | 0 | 0 | 0 | 0 | 1 | -90 | 90 | 0.23547 | 0.060409 | -0.23435 | -0.059698
11 | 12 | 2.3832 | 1.5252 | 4.002e-09 | 0 | 0 | 0 | 0 | 0 | 1 | -90 | 90 | 0.078667 | 0.019846 | -0.078509 | -0.019745
6 | 7 | 0.74368 | 0.47596 | 2.4977e-09 | 0 | 0 | 0 | 0 | 0 | 1 | -90 | 90 | 0.1916 | 0.048983 | -0.19131 | -0.048795
4 | 35 | 4.4338 | 2.8376 | 7.4456e-09 | 0 | 0 | 0 | 0 | 0 | 1 | -90 | 90 | -0.010347 | -0.0025932 | 0.010352 | 0.0025958
35 | 36 | 4.2537 | 2.7224 | 7.1431e-09 | 0 | 0 | 0 | 0 | 0 | 1 | -90 | 90 | -0.010352 | -0.0025958 | 0.010357 | 0.0025982
13 | 36 | 3.6686 | 2.3479 | 6.1605e-09 | 0 | 0 | 0 | 0 | 0 | 1 | -90 | 90 | 0.021627 | 0.0054293 | -0.021608 | -0.005418
22 | 20 | 0.82489 | 0.52793 | 1.3852e-09 | 0 | 0 | 0 | 0 | 0 | 1 | -90 | 90 | -0.0054422 | -0.001364 | 0.0054424 | 0.0013641
20 | 19 | 0.50584 | 0.32374 | 8.4944e-10 | 0 | 0 | 0 | 0 | 0 | 1 | -90 | 90 | -0.0084218 | -0.0021108 | 0.0084222 | 0.002111
7 | 9 | 1.5486 | 0.99112 | 2.6006e-09 | 0 | 0 | 0 | 0 | 0 | 1 | -90 | 90 | 0.042991 | 0.010786 | -0.04296 | -0.010767
7 | 10 | 0.4575 | 0.2928 | 1.5365e-09 | 0 | 0 | 0 | 0 | 0 | 1 | -90 | 90 | 0.14831 | 0.038009 | -0.14821 | -0.037939
10 | 59 | 1.9383 | 1.2405 | 6.5098e-09 | 0 | 0 | 0 | 0 | 0 | 1 | -90 | 90 | 0.14821 | 0.03794 | -0.14775 | -0.037645
59 | 50 | 1.2938 | 0.82804 | 4.3453e-09 | 0 | 0 | 0 | 0 | 0 | 1 | -90 | 90 | 0.14575 | 0.037145 | -0.14545 | -0.036954
50 | 48 | 0.4216 | 0.26982 | 1.416e-09 | 0 | 0 | 0 | 0 | 0 | 1 | -90 | 90 | 0.14545 | 0.036954 | -0.14535 | -0.036892
14 | 15 | 1.0646 | 0.68131 | 1.7877e-09 | 0 | 0 | 0 | 0 | 0 | 1 | -90 | 90 | -0.046259 | -0.011616 | 0.046284 | 0.011632
14 | 16 | 1.546 | 0.98947 | 2.5962e-09 | 0 | 0 | 0 | 0 | 0 | 1 | -90 | 90 | 0.042648 | 0.010711 | -0.042617 | -0.010691
15 | 17 | 0.38222 | 0.24462 | 6.4184e-10 | 0 | 0 | 0 | 0 | 0 | 1 | -90 | 90 | -0.05077 | -0.012757 | 0.050781 | 0.012764
16 | 18 | 0.19354 | 0.12386 | 3.25e-10 | 0 | 0 | 0 | 0 | 0 | 1 | -90 | 90 | 0.03451 | 0.0086595 | -0.034507 | -0.0086579
17 | 24 | 2.5537 | 1.6344 | 4.2883e-09 | 0 | 0 | 0 | 0 | 0 | 1 | -90 | 90 | -0.055895 | -0.014045 | 0.055984 | 0.014102
18 | 21 | 1.4628 | 0.93619 | 2.4564e-09 | 0 | 0 | 0 | 0 | 0 | 1 | -90 | 90 | 0.030813 | 0.007732 | -0.030797 | -0.0077222
24 | 25 | 1.5955 | 1.0211 | 2.6792e-09 | 0 | 0 | 0 | 0 | 0 | 1 | -90 | 90 | 0.024237 | 0.0060897 | -0.024226 | -0.0060832
24 | 26 | 1.4432 | 0.92365 | 2.4235e-09 | 0 | 0 | 0 | 0 | 0 | 1 | -90 | 90 | -0.080221 | -0.020192 | 0.080325 | 0.020258
21 | 23 | 1.4908 | 0.9541 | 2.5034e-09 | 0 | 0 | 0 | 0 | 0 | 1 | -90 | 90 | 0.019859 | 0.0049802 | -0.019852 | -0.0049762
21 | 19 | 0.54232 | 0.34709 | 9.107e-10 | 0 | 0 | 0 | 0 | 0 | 1 | -90 | 90 | 0.010939 | 0.002742 | -0.010938 | -0.0027416
25 | 63 | 0.66044 | 0.42268 | 1.109e-09 | 0 | 0 | 0 | 0 | 0 | 1 | -90 | 90 | 0.024226 | 0.0060832 | -0.024222 | -0.0060806
26 | 40 | 2.9121 | 1.8637 | 4.8902e-09 | 0 | 0 | 0 | 0 | 0 | 1 | -90 | 90 | -0.081856 | -0.020641 | 0.082074 | 0.02078
23 | 28 | 0.41717 | 0.26699 | 7.0054e-10 | 0 | 0 | 0 | 0 | 0 | 1 | -90 | 90 | 0.01642 | 0.004116 | -0.016419 | -0.0041153
28 | 29 | 1.4425 | 0.92321 | 2.4224e-09 | 0 | 0 | 0 | 0 | 0 | 1 | -90 | 90 | 0.013455 | 0.0033725 | -0.013452 | -0.0033709
29 | 65 | 0.32287 | 0.20664 | 5.4218e-10 | 0 | 0 | 0 | 0 | 0 | 1 | -90 | 90 | 0.0076109 | 0.0019067 | -0.0076107 | -0.0019067
63 | 34 | 2.496 | 1.5974 | 4.1915e-09 | 0 | 0 | 0 | 0 | 0 | 1 | -90 | 90 | 0.020737 | 0.005207 | -0.020725 | -0.0051997
40 | 42 | 0.9569 | 0.61242 | 1.6069e-09 | 0 | 0 | 0 | 0 | 0 | 1 | -90 | 90 | -0.096986 | -0.024519 | 0.097086 | 0.024583
40 | 38 | 1.8769 | 1.2012 | 3.1519e-09 | 0 | 0 | 0 | 0 | 0 | 1 | -90 | 90 | 0.014913 | 0.0037392 | -0.014908 | -0.0037365
27 | 37 | 3.3567 | 2.1483 | 5.6368e-09 | 0 | 0 | 0 | 0 | 0 | 1 | -90 | 90 | -0.0027762 | -0.00069585 | 0.0027765 | 0.0006955
37 | 64 | 2.262 | 1.4477 | 3.7985e-09 | 0 | 0 | 0 | 0 | 0 | 1 | -90 | 90 | -0.0027765 | -0.0006955 | 0.0027767 | 0.00069527
34 | 32 | 2.3721 | 1.5181 | 3.9834e-09 | 0 | 0 | 0 | 0 | 0 | 1 | -90 | 90 | 0.018984 | 0.0047636 | -0.018975 | -0.0047578
42 | 44 | 1.546 | 0.98944 | 2.5961e-09 | 0 | 0 | 0 | 0 | 0 | 1 | -90 | 90 | -0.099342 | -0.025148 | 0.099511 | 0.025256
38 | 39 | 0.12253 | 0.078416 | 2.0575e-10 | 0 | 0 | 0 | 0 | 0 | 1 | -90 | 90 | 0.012947 | 0.003245 | -0.012947 | -0.0032449
64 | 66 | 4.1745 | 2.6717 | 7.0102e-09 | 0 | 0 | 0 | 0 | 0 | 1 | -90 | 90 | 0.0048337 | 0.0012113 | -0.0048326 | -0.0012113
64 | 65 | 0.30461 | 0.19495 | 5.1152e-10 | 0 | 0 | 0 | 0 | 0 | 1 | -90 | 90 | -0.0076105 | -0.0019066 | 0.0076107 | 0.0019067
30 | 31 | 1.2638 | 0.80884 | 2.1223e-09 | 0 | 0 | 0 | 0 | 0 | 1 | -90 | 90 | 0.0071363 | 0.0017887 | -0.0071355 | -0.0017885
30 | 32 | 1.9651 | 1.2577 | 3.3e-09 | 0 | 0 | 0 | 0 | 0 | 1 | -90 | 90 | -0.016053 | -0.0040237 | 0.016059 | 0.004027
39 | 41 | 1.328 | 0.84991 | 2.23e-09 | 0 | 0 | 0 | 0 | 0 | 1 | -90 | 90 | 0.0088083 | 0.0022077 | -0.0088071 | -0.0022072
41 | 43 | 2.4682 | 1.5796 | 4.1447e-09 | 0 | 0 | 0 | 0 | 0 | 1 | -90 | 90 | 0.0045196 | 0.0011326 | -0.004519 | -0.0011326
44 | 45 | 0.78288 | 0.50104 | 2.6293e-09 | 0 | 0 | 0 | 0 | 0 | 1 | -90 | 90 | -0.10306 | -0.026145 | 0.10315 | 0.026203
45 | 46 | 0.50738 | 0.32472 | 1.7041e-09 | 0 | 0 | 0 | 0 | 0 | 1 | -90 | 90 | -0.1059 | -0.026893 | 0.10597 | 0.026933
46 | 47 | 0.25366 | 0.16234 | 8.5194e-10 | 0 | 0 | 0 | 0 | 0 | 1 | -90 | 90 | -0.10846 | -0.027557 | 0.10849 | 0.027578
47 | 48 | 1.0226 | 0.65449 | 3.4346e-09 | 0 | 0 | 0 | 0 | 0 | 1 | -90 | 90 | -0.11078 | -0.028152 | 0.11092 | 0.02824
48 | 49 | 0.88484 | 0.5663 | 1.4859e-09 | 0 | 0 | 0 | 0 | 0 | 1 | -90 | 90 | 0.034432 | 0.0086519 | -0.034421 | -0.0086447
49 | 54 | 2.6779 | 1.7139 | 4.497e-09 | 0 | 0 | 0 | 0 | 0 | 1 | -90 | 90 | 0.019426 | 0.0048847 | -0.019415 | -0.0048781
49 | 51 | 1.2621 | 0.80777 | 2.1195e-09 | 0 | 0 | 0 | 0 | 0 | 1 | -90 | 90 | 0.014995 | 0.00376 | -0.014992 | -0.0037582
54 | 61 | 3.8345 | 2.4541 | 6.4392e-09 | 0 | 0 | 0 | 0 | 0 | 1 | -90 | 90 | 0.019415 | 0.0048781 | -0.019399 | -0.0048686
51 | 52 | 1.2245 | 0.78365 | 2.0562e-09 | 0 | 0 | 0 | 0 | 0 | 1 | -90 | 90 | 0.012091 | 0.0030312 | -0.012089 | -0.0030302
61 | 60 | 0.83238 | 0.53273 | 1.3978e-09 | 0 | 0 | 0 | 0 | 0 | 1 | -90 | 90 | 0.017457 | 0.004382 | -0.017454 | -0.0043803
52 | 53 | 2.311 | 1.479 | 3.8807e-09 | 0 | 0 | 0 | 0 | 0 | 1 | -90 | 90 | 0.010325 | 0.0025881 | -0.010323 | -0.0025867
53 | 58 | 2.6374 | 1.688 | 4.4289e-09 | 0 | 0 | 0 | 0 | 0 | 1 | -90 | 90 | 0.0053194 | 0.0013328 | -0.0053186 | -0.0013327
58 | 57 | 3.2305 | 2.0676 | 5.425e-09 | 0 | 0 | 0 | 0 | 0 | 1 | -90 | 90 | 0.0053186 | 0.0013327 | -0.0053176 | -0.0013326
57 | 55 | 3.62 | 2.3168 | 6.0789e-09 | 0 | 0 | 0 | 0 | 0 | 1 | -90 | 90 | 0.0053176 | 0.0013326 | -0.0053165 | -0.0013325
60 | 67 | 8.553 | 5.4739 | 1.4363e-08 | 0 | 0 | 0 | 0 | 0 | 1 | -90 | 90 | 0.013959 | 0.0035044 | -0.013941 | -0.0034941